## Minimale afpompvolumes
|  | Boorgatdiameter |  | 100 | (mm) |  | Volume doorstroomcel |  |  | 0.25 | (l)
|  |  |  | 0.5 | (dm)
Porositeit filtergrind |  |  |  | 35 | %
|  | Invloedzone |  | 2 | (dm) | Verhoging buiten filtergrind |  |  |  | 25 | %
Peilbuis |  | Peildaling
diameter |  | (cm)
(mm) | (dm) | 1 | 2 | 3 | 4 | 5 | 10 | 20 | 30 | 40 | 50
|  | 0.1 | 0.2 | 0.3 | 0.4 | 0.5 | 1 | 2 | 3 | 4 | 5
20 | 0.1 | 0.77519 | 0.8121 | 0.84902 | 0.88593 | 0.92284 | 1.1074 | 1.4765 | 1.8457 | 2.2148 | 2.584
32 | 0.16 | 0.85881 | 0.89971 | 0.9406 | 0.9815 | 1.0224 | 1.2269 | 1.6358 | 2.0448 | 2.4537 | 2.8627
50 | 0.25 | 1.0566 | 1.1069 | 1.1572 | 1.2075 | 1.2579 | 1.5094 | 2.0126 | 2.5157 | 3.0189 | 3.522
63 | 0.315 | 1.2535 | 1.3132 | 1.3728 | 1.4325 | 1.4922 | 1.7907 | 2.3876 | 2.9844 | 3.5813 | 4.1782
20 |  | 1.25 | 1.25 | 1.25 | 1.25 | 1.25 | 1.25 | 1.4765 | 1.8457 | 2.2148 | 2.584
32 |  | 1.25 | 1.25 | 1.25 | 1.25 | 1.25 | 1.25 | 1.6358 | 2.0448 | 2.4537 | 2.8627
50 |  | 1.25 | 1.25 | 1.25 | 1.25 | 1.2579 | 1.5094 | 2.0126 | 2.5157 | 3.0189 | 3.522
63 |  | 1.2535 | 1.3132 | 1.3728 | 1.4325 | 1.4922 | 1.7907 | 2.3876 | 2.9844 | 3.5813 | 4.1782