## Debiettabel 075_CRA_I
Debiettabel meetgoot met vlakke bodem, rechthoekige keeldoorsnede en lange keel (ISO 4359) | [9 empty] | versie: sep 2018
CRA I 30m³/h
Omrekening hoogte (h) - debiet (Q cfr. ISO 4359) |  |  |  |  | Toepassingsvoorwaarden |  |  |  | Maten [mm]
δ/L = | 0.003 |  |  |  | Qmin (m³/h) = | 5.1975 | hmin [m] = | 0.05 | b | 75
[for Cd] = | 0.976 | → Cd = [for Cd]*(1-δ/L*L/h)1,5 |  |  |  |  | h < hmin |  | B | 150
[for Cv] →b/B = | 0.5 |  |  |  | Q max (m³/h)= | 30 | hmax [m] = | 0.16 | L | 300
Cv (table 2 ISO 4359) | 1.0635 |  | Tolerantie op h [mm] = | 2 |  |  | h > hmax
Q [m³/h]
h [mm] | 0 | 1 | 2 | 3 | 4 | 5 | 6 | 7 | 8 | 9
0 | 0 | 0.00047772 | 0.017429 | 0.045973 | 0.082455 | 0.12541 | 0.17399 | 0.2276 | 0.2858 | 0.34826
10 | 0.4147 | 0.4849 | 0.55867 | 0.63585 | 0.71628 | 0.79984 | 0.88642 | 0.97592 | 1.0682 | 1.1633
20 | 1.261 | 1.3613 | 1.4642 | 1.5695 | 1.6772 | 1.7873 | 1.8997 | 2.0143 | 2.1312 | 2.2503
30 | 2.3714 | 2.4947 | 2.6201 | 2.7475 | 2.8768 | 3.0082 | 3.1415 | 3.2767 | 3.4138 | 3.5527
40 | 3.6935 | 3.8361 | 3.9805 | 4.1266 | 4.2745 | 4.4242 | 4.5755 | 4.7285 | 4.8832 | 5.0395
50 | 5.1975 | 5.3571 | 5.5183 | 5.6811 | 5.8454 | 6.0113 | 6.1788 | 6.3477 | 6.5182 | 6.6902
60 | 6.8636 | 7.0386 | 7.215 | 7.3928 | 7.5721 | 7.7528 | 7.935 | 8.1185 | 8.3034 | 8.4897
70 | 8.6774 | 8.8665 | 9.0569 | 9.2486 | 9.4417 | 9.6361 | 9.8318 | 10.0288 | 10.2272 | 10.4268
80 | 10.6277 | 10.8298 | 11.0333 | 11.238 | 11.4439 | 11.6511 | 11.8595 | 12.0692 | 12.2801 | 12.4922
90 | 12.7054 | 12.9199 | 13.1356 | 13.3525 | 13.5706 | 13.7898 | 14.0102 | 14.2318 | 14.4545 | 14.6783
100 | 14.9033 | 15.1295 | 15.3568 | 15.5852 | 15.8147 | 16.0454 | 16.2771 | 16.51 | 16.7439 | 16.979
110 | 17.2151 | 17.4524 | 17.6907 | 17.9301 | 18.1705 | 18.412 | 18.6546 | 18.8983 | 19.1429 | 19.3887
120 | 19.6355 | 19.8833 | 20.1321 | 20.382 | 20.6329 | 20.8848 | 21.1378 | 21.3917 | 21.6467 | 21.9027
130 | 22.1596 | 22.4176 | 22.6766 | 22.9365 | 23.1975 | 23.4594 | 23.7223 | 23.9862 | 24.251 | 24.5168
140 | 24.7836 | 25.0513 | 25.32 | 25.5897 | 25.8603 | 26.1318 | 26.4043 | 26.6777 | 26.9521 | 27.2274
150 | 27.5036 | 27.7808 | 28.0589 | 28.3379 | 28.6178 | 28.8986 | 29.1804 | 29.4631 | 29.7466 | 30.0311
160 | 30.3165 | 30.6027 | 30.8899 | 31.178 | 31.4669 | 31.7568 | 32.0475 | 32.3391 | 32.6316 | 32.9249
170 | 33.2192 | 33.5143 | 33.8103 | 34.1071 | 34.4048 | 34.7034 | 35.0028 | 35.3031 | 35.6042 | 35.9062
180 | 36.209 | 36.5127 | 36.8172 | 37.1226 | 37.4288 | 37.7358 | 38.0437 | 38.3524 | 38.662 | 38.9724
190 | 39.2835 | 39.5956 | 39.9084 | 40.2221 | 40.5366 | 40.8518 | 41.168 | 41.4849 | 41.8026 | 42.1211
200 | 42.4405
210
220
230
240
250
260
270
280
290
300
310
320
330
340
350
360
370
380
390
400
410
420
430
440
450
460
470
480
490
500
510
520
530
540
550
560
570
580
590
600
610
620
630
640
650
660
670
680
690
700
710
720
730
740
750
760
770
780
790
800
810
820
830
840
850
860
870
880
890
900
910
920
930
940
950
960
970
980
990
1000

## Debiettabel 100_CRA_II
Debiettabel meetgoot met vlakke bodem, rechthoekige keeldoorsnede en lange keel (ISO 4359) | [9 empty] | versie: okt 2023
CRA II 60 m³/h
Omrekening hoogte - debiet (ISO 4359) |  |  |  |  | Toepassingsvoorwaarden |  |  |  | Maten [mm]
δ/L = | 0.003 |  |  |  | Qmin (m³/h) = | 6.893 | hmin [m] = | 0.05 | b | 100
[for Cd] = | 0.9775 | → Cd = [for Cd]*(1-δ/L*L/h)1,5 |  |  |  |  | h < hmin |  | B | 200
[for Cv] →b/B = | 0.5 |  |  |  | Q max (m³/h)= | 60 | hmax [m] = | 0.21 | L | 375
Cv (table 2 ISO 4359) | 1.0635 |  | Tolerantie op h [mm] = | 2.1 |  |  | h > hmax
h |  |  |  |  | Q [m³/h]
h [mm] | 0 | 1 | 2 | 3 | 4 | 5 | 6 | 7 | 8 | 9
0 | 0 | 0 | 0.016512 | 0.051794 | 0.098341 | 0.15388 | 0.21714 | 0.28727 | 0.36365 | 0.44582
10 | 0.53337 | 0.62602 | 0.72347 | 0.82552 | 0.93197 | 1.0426 | 1.1573 | 1.276 | 1.3984 | 1.5246
20 | 1.6543 | 1.7875 | 1.9241 | 2.064 | 2.2071 | 2.3534 | 2.5028 | 2.6552 | 2.8106 | 2.9689
30 | 3.1301 | 3.2941 | 3.4609 | 3.6304 | 3.8026 | 3.9774 | 4.1548 | 4.3348 | 4.5173 | 4.7023
40 | 4.8897 | 5.0796 | 5.2719 | 5.4665 | 5.6635 | 5.8628 | 6.0644 | 6.2682 | 6.4743 | 6.6826
50 | 6.893 | 7.1056 | 7.3204 | 7.5373 | 7.7563 | 7.9774 | 8.2005 | 8.4257 | 8.6529 | 8.8821
60 | 9.1133 | 9.3465 | 9.5816 | 9.8187 | 10.0576 | 10.2985 | 10.5413 | 10.786 | 11.0325 | 11.2809
70 | 11.5311 | 11.7832 | 12.037 | 12.2927 | 12.5501 | 12.8093 | 13.0703 | 13.333 | 13.5974 | 13.8636
80 | 14.1315 | 14.4011 | 14.6724 | 14.9453 | 15.22 | 15.4963 | 15.7743 | 16.0539 | 16.3351 | 16.6179
90 | 16.9024 | 17.1885 | 17.4761 | 17.7654 | 18.0562 | 18.3486 | 18.6426 | 18.9381 | 19.2352 | 19.5338
100 | 19.8339 | 20.1356 | 20.4388 | 20.7434 | 21.0496 | 21.3573 | 21.6664 | 21.977 | 22.2891 | 22.6027
110 | 22.9177 | 23.2342 | 23.5521 | 23.8714 | 24.1922 | 24.5144 | 24.838 | 25.1631 | 25.4895 | 25.8173
120 | 26.1466 | 26.4772 | 26.8092 | 27.1426 | 27.4773 | 27.8134 | 28.1509 | 28.4897 | 28.8299 | 29.1714
130 | 29.5143 | 29.8585 | 30.204 | 30.5508 | 30.899 | 31.2484 | 31.5992 | 31.9513 | 32.3047 | 32.6593
140 | 33.0153 | 33.3725 | 33.7311 | 34.0909 | 34.4519 | 34.8143 | 35.1778 | 35.5427 | 35.9088 | 36.2762
150 | 36.6448 | 37.0146 | 37.3857 | 37.758 | 38.1315 | 38.5062 | 38.8822 | 39.2594 | 39.6378 | 40.0174
160 | 40.3982 | 40.7803 | 41.1635 | 41.5479 | 41.9335 | 42.3202 | 42.7082 | 43.0973 | 43.4877 | 43.8791
170 | 44.2718 | 44.6656 | 45.0606 | 45.4567 | 45.854 | 46.2525 | 46.652 | 47.0528 | 47.4547 | 47.8577
180 | 48.2618 | 48.6671 | 49.0735 | 49.481 | 49.8897 | 50.2994 | 50.7103 | 51.1223 | 51.5354 | 51.9496
190 | 52.365 | 52.7814 | 53.1989 | 53.6175 | 54.0372 | 54.458 | 54.8799 | 55.3029 | 55.7269 | 56.152
200 | 56.5782 | 57.0055 | 57.4339 | 57.8633 | 58.2937 | 58.7253 | 59.1579 | 59.5915 | 60.0262 | 60.462
210 | 60.8988 | 61.3367 | 61.7756 | 62.2155 | 62.6565 | 63.0985 | 63.5416 | 63.9857 | 64.4308 | 64.8769
220 | 65.3241 | 65.7723 | 66.2215 | 66.6717 | 67.123 | 67.5752 | 68.0285 | 68.4828 | 68.9381 | 69.3944
230 | 69.8516 | 70.3099 | 70.7692 | 71.2295 | 71.6908 | 72.1531 | 72.6163 | 73.0806 | 73.5458 | 74.012
240 | 74.4792 | 74.9474 | 75.4166 | 75.8867 | 76.3578 | 76.8299 | 77.3029 | 77.7769 | 78.2519 | 78.7278
250 | 79.2047
260
270
280
290
300
310
320
330
340
350
360
370
380
390
400
410
420
430
440
450
460
470
480
490
500
510
520
530
540
550
560
570
580
590
600
610
620
630
640
650
660
670
680
690
700
710
720
730
740
750
760
770
780
790
800
810
820
830
840
850
860
870
880
890
900
910
920
930
940
950
960
970
980
990
1000

## Debiettabel 125_CRA_III
Debiettabel meetgoot met vlakke bodem, rechthoekige keeldoorsnede en lange keel (ISO 4359) | [9 empty] | versie: sep 2018
CRA III 90 m³/h
Omrekening hoogte (h) - debiet (Q cfr. ISO 4359) |  |  |  |  | Toepassingsvoorwaarden |  |  |  | Maten [mm]
δ/L = | 0.003 |  |  |  | Qmin (m³/h) = | 8.5647 | hmin [m] = | 0.05 | b | 125
[for Cd] = | 0.9784 | → Cd = [for Cd]*(1-δ/L*L/h)1,5 |  |  |  |  | h < hmin |  | B | 250
[for Cv] →b/B = | 0.5 |  |  |  | Q max (m³/h)= | 90 | hmax [m] = | 0.235 | L | 450
Cv (table 2 ISO 4359) | 1.0635 |  | Tolerantie op h [mm] = | 2.35 |  |  | h > hmax
Q [m³/h]
h [mm] | 0 | 1 | 2 | 3 | 4 | 5 | 6 | 7 | 8 | 9
0 | 0 | 0 | 0.013227 | 0.053495 | 0.10888 | 0.17601 | 0.25309 | 0.33897 | 0.43283 | 0.53405
10 | 0.64212 | 0.75662 | 0.87723 | 1.0036 | 1.1356 | 1.2729 | 1.4153 | 1.5626 | 1.7148 | 1.8716
20 | 2.0329 | 2.1985 | 2.3685 | 2.5426 | 2.7208 | 2.9029 | 3.089 | 3.2788 | 3.4724 | 3.6697
30 | 3.8706 | 4.075 | 4.2829 | 4.4942 | 4.7088 | 4.9268 | 5.1481 | 5.3725 | 5.6002 | 5.8309
40 | 6.0648 | 6.3016 | 6.5415 | 6.7844 | 7.0302 | 7.2789 | 7.5305 | 7.7848 | 8.042 | 8.302
50 | 8.5647 | 8.8301 | 9.0983 | 9.369 | 9.6424 | 9.9184 | 10.197 | 10.4782 | 10.7619 | 11.0481
60 | 11.3368 | 11.628 | 11.9216 | 12.2177 | 12.5161 | 12.817 | 13.1202 | 13.4258 | 13.7337 | 14.044
70 | 14.3565 | 14.6714 | 14.9885 | 15.3078 | 15.6294 | 15.9532 | 16.2792 | 16.6074 | 16.9378 | 17.2703
80 | 17.605 | 17.9419 | 18.2808 | 18.6219 | 18.965 | 19.3102 | 19.6575 | 20.0069 | 20.3583 | 20.7117
90 | 21.0672 | 21.4247 | 21.7841 | 22.1456 | 22.509 | 22.8744 | 23.2418 | 23.6111 | 23.9823 | 24.3555
100 | 24.7306 | 25.1076 | 25.4865 | 25.8672 | 26.2499 | 26.6344 | 27.0208 | 27.409 | 27.7991 | 28.191
110 | 28.5847 | 28.9802 | 29.3776 | 29.7767 | 30.1777 | 30.5804 | 30.9849 | 31.3912 | 31.7992 | 32.209
120 | 32.6205 | 33.0337 | 33.4487 | 33.8655 | 34.2839 | 34.704 | 35.1259 | 35.5494 | 35.9747 | 36.4016
130 | 36.8301 | 37.2604 | 37.6923 | 38.1259 | 38.5611 | 38.998 | 39.4365 | 39.8766 | 40.3184 | 40.7618
140 | 41.2068 | 41.6534 | 42.1016 | 42.5514 | 43.0028 | 43.4557 | 43.9103 | 44.3664 | 44.8241 | 45.2834
150 | 45.7442 | 46.2066 | 46.6705 | 47.136 | 47.603 | 48.0715 | 48.5416 | 49.0131 | 49.4862 | 49.9608
160 | 50.437 | 50.9146 | 51.3937 | 51.8743 | 52.3564 | 52.84 | 53.3251 | 53.8116 | 54.2996 | 54.7891
170 | 55.28 | 55.7724 | 56.2663 | 56.7616 | 57.2583 | 57.7565 | 58.2561 | 58.7572 | 59.2597 | 59.7636
180 | 60.2689 | 60.7757 | 61.2838 | 61.7934 | 62.3043 | 62.8167 | 63.3305 | 63.8456 | 64.3622 | 64.8801
190 | 65.3994 | 65.9201 | 66.4422 | 66.9656 | 67.4904 | 68.0166 | 68.5442 | 69.073 | 69.6033 | 70.1349
200 | 70.6678 | 71.2021 | 71.7377 | 72.2747 | 72.813 | 73.3526 | 73.8935 | 74.4358 | 74.9794 | 75.5243
210 | 76.0705 | 76.618 | 77.1669 | 77.717 | 78.2685 | 78.8212 | 79.3753 | 79.9306 | 80.4872 | 81.0451
220 | 81.6043 | 82.1648 | 82.7265 | 83.2895 | 83.8538 | 84.4194 | 84.9862 | 85.5543 | 86.1236 | 86.6942
230 | 87.2661 | 87.8392 | 88.4136 | 88.9892 | 89.566 | 90.1441 | 90.7235 | 91.304 | 91.8858 | 92.4689
240 | 93.0531 | 93.6386 | 94.2253 | 94.8132 | 95.4024 | 95.9927 | 96.5843 | 97.1771 | 97.7711 | 98.3663
250 | 98.9627 | 99.5603 | 100.1591 | 100.7591 | 101.3603 | 101.9626 | 102.5662 | 103.171 | 103.7769 | 104.384
260 | 104.9923 | 105.6018 | 106.2124 | 106.8243 | 107.4373 | 108.0514 | 108.6667 | 109.2832 | 109.9009 | 110.5197
270 | 111.1397 | 111.7608 | 112.3831 | 113.0065 | 113.6311 | 114.2568 | 114.8836 | 115.5117 | 116.1408 | 116.7711
280 | 117.4025 | 118.0351 | 118.6687 | 119.3036 | 119.9395 | 120.5766 | 121.2148 | 121.8541 | 122.4945 | 123.1361
290 | 123.7788 | 124.4225 | 125.0674 | 125.7135 | 126.3606 | 127.0088 | 127.6581 | 128.3086 | 128.9601 | 129.6127
300 | 130.2664
310
320
330
340
350
360
370
380
390
400
410
420
430
440
450
460
470
480
490
500
510
520
530
540
550
560
570
580
590
600
610
620
630
640
650
660
670
680
690
700
710
720
730
740
750
760
770
780
790
800
810
820
830
840
850
860
870
880
890
900
910
920
930
940
950
960
970
980
990
1000

## Debiettabel 200_CRA_IV
Debiettabel meetgoot met vlakke bodem, rechthoekige keeldoorsnede en lange keel (ISO 4359) | [9 empty] | versie: sep 2018
CRA IV 180 m³/h
Omrekening hoogte (h) - debiet (Q cfr. ISO 4359) |  |  |  |  | Toepassingsvoorwaarden |  |  |  | Maten [mm]
δ/L = | 0.003 |  |  |  | Qmin (m³/h) = | 13.5636 | hmin [m] = | 0.05 | b | 200
[for Cd] = | 0.982 | → Cd = [for Cd]*(1-δ/L*L/h)1,5 |  |  |  |  | h < hmin |  | B | 400
[for Cv] →b/B = | 0.5 |  |  |  | Q max (m³/h)= | 180 | hmax [m] = | 0.272 | L | 600
Cv (table 2 ISO 4359) | 1.0635 |  | Tolerantie op h [mm] = | 2.72 |  |  | h > hmax
Q [m³/h]
h [mm] | 0 | 1 | 2 | 3 | 4 | 5 | 6 | 7 | 8 | 9
0 | 0 | 0 | 0.0036253 | 0.053281 | 0.13226 | 0.23202 | 0.34888 | 0.48063 | 0.62574 | 0.78307
10 | 0.95175 | 1.1311 | 1.3204 | 1.5193 | 1.7272 | 1.9439 | 2.1689 | 2.402 | 2.6429 | 2.8913
20 | 3.1471 | 3.41 | 3.6799 | 3.9565 | 4.2397 | 4.5293 | 4.8253 | 5.1275 | 5.4357 | 5.7499
30 | 6.0698 | 6.3956 | 6.7269 | 7.0638 | 7.4061 | 7.7537 | 8.1067 | 8.4648 | 8.8281 | 9.1964
40 | 9.5697 | 9.9479 | 10.331 | 10.7189 | 11.1115 | 11.5088 | 11.9107 | 12.3172 | 12.7282 | 13.1437
50 | 13.5636 | 13.9879 | 14.4165 | 14.8494 | 15.2866 | 15.7279 | 16.1735 | 16.6231 | 17.0769 | 17.5347
60 | 17.9965 | 18.4623 | 18.9321 | 19.4058 | 19.8833 | 20.3648 | 20.85 | 21.3391 | 21.8319 | 22.3284
70 | 22.8287 | 23.3326 | 23.8402 | 24.3514 | 24.8662 | 25.3846 | 25.9066 | 26.432 | 26.961 | 27.4935
80 | 28.0294 | 28.5688 | 29.1116 | 29.6577 | 30.2073 | 30.7602 | 31.3164 | 31.876 | 32.4388 | 33.0049
90 | 33.5743 | 34.1469 | 34.7227 | 35.3017 | 35.8839 | 36.4693 | 37.0578 | 37.6495 | 38.2443 | 38.8421
100 | 39.4431 | 40.0471 | 40.6542 | 41.2643 | 41.8774 | 42.4936 | 43.1127 | 43.7348 | 44.3599 | 44.9879
110 | 45.6189 | 46.2528 | 46.8896 | 47.5293 | 48.1718 | 48.8173 | 49.4656 | 50.1167 | 50.7707 | 51.4275
120 | 52.0871 | 52.7495 | 53.4147 | 54.0826 | 54.7533 | 55.4268 | 56.103 | 56.782 | 57.4636 | 58.148
130 | 58.835 | 59.5248 | 60.2172 | 60.9122 | 61.61 | 62.3103 | 63.0134 | 63.719 | 64.4272 | 65.1381
140 | 65.8515 | 66.5676 | 67.2862 | 68.0074 | 68.7311 | 69.4574 | 70.1862 | 70.9176 | 71.6514 | 72.3878
150 | 73.1267 | 73.8681 | 74.612 | 75.3584 | 76.1072 | 76.8585 | 77.6123 | 78.3685 | 79.1271 | 79.8882
160 | 80.6517 | 81.4176 | 82.186 | 82.9567 | 83.7298 | 84.5053 | 85.2832 | 86.0635 | 86.8461 | 87.6311
170 | 88.4184 | 89.2081 | 90.0001 | 90.7945 | 91.5912 | 92.3901 | 93.1914 | 93.995 | 94.8009 | 95.6091
180 | 96.4196 | 97.2324 | 98.0474 | 98.8647 | 99.6842 | 100.506 | 101.3301 | 102.1563 | 102.9848 | 103.8156
190 | 104.6486 | 105.4837 | 106.3211 | 107.1607 | 108.0025 | 108.8465 | 109.6927 | 110.541 | 111.3916 | 112.2443
200 | 113.0991 | 113.9562 | 114.8153 | 115.6767 | 116.5401 | 117.4058 | 118.2735 | 119.1434 | 120.0154 | 120.8895
210 | 121.7657 | 122.644 | 123.5244 | 124.407 | 125.2916 | 126.1783 | 127.0671 | 127.9579 | 128.8509 | 129.7459
220 | 130.6429 | 131.5421 | 132.4432 | 133.3465 | 134.2517 | 135.159 | 136.0684 | 136.9798 | 137.8932 | 138.8086
230 | 139.726 | 140.6455 | 141.5669 | 142.4904 | 143.4158 | 144.3433 | 145.2727 | 146.2042 | 147.1376 | 148.073
240 | 149.0104 | 149.9497 | 150.891 | 151.8343 | 152.7795 | 153.7267 | 154.6758 | 155.6268 | 156.5799 | 157.5348
250 | 158.4917 | 159.4505 | 160.4112 | 161.3739 | 162.3385 | 163.305 | 164.2734 | 165.2437 | 166.2159 | 167.19
260 | 168.166 | 169.1439 | 170.1237 | 171.1053 | 172.0889 | 173.0743 | 174.0616 | 175.0508 | 176.0418 | 177.0347
270 | 178.0295 | 179.0261 | 180.0246 | 181.0249 | 182.0271 | 183.0311 | 184.0369 | 185.0446 | 186.0541 | 187.0655
280 | 188.0787 | 189.0936 | 190.1105 | 191.1291 | 192.1495 | 193.1718 | 194.1958 | 195.2217 | 196.2494 | 197.2788
290 | 198.3101 | 199.3431 | 200.378 | 201.4146 | 202.453 | 203.4931 | 204.5351 | 205.5788 | 206.6243 | 207.6716
300 | 208.7206 | 209.7714 | 210.8239 | 211.8782 | 212.9342 | 213.992 | 215.0516 | 216.1129 | 217.1759 | 218.2406
310 | 219.3071 | 220.3754 | 221.4453 | 222.517 | 223.5904 | 224.6655 | 225.7424 | 226.8209 | 227.9012 | 228.9832
320 | 230.0669 | 231.1523 | 232.2394 | 233.3281 | 234.4186 | 235.5108 | 236.6047 | 237.7002 | 238.7975 | 239.8964
330 | 240.997 | 242.0993 | 243.2033 | 244.3089 | 245.4162 | 246.5252 | 247.6358 | 248.7481 | 249.8621 | 250.9777
340 | 252.095 | 253.2139 | 254.3345 | 255.4567 | 256.5806 | 257.7061 | 258.8333 | 259.9621 | 261.0925 | 262.2246
350 | 263.3583 | 264.4936 | 265.6306 | 266.7691 | 267.9093 | 269.0512 | 270.1946 | 271.3396 | 272.4863 | 273.6346
360 | 274.7845 | 275.936 | 277.0891 | 278.2438 | 279.4001 | 280.558 | 281.7174 | 282.8785 | 284.0412 | 285.2055
370 | 286.3713 | 287.5387 | 288.7078 | 289.8783 | 291.0505 | 292.2243 | 293.3996 | 294.5765 | 295.7549 | 296.935
380 | 298.1166 | 299.2997 | 300.4844 | 301.6707 | 302.8586 | 304.0479 | 305.2389 | 306.4314 | 307.6254 | 308.821
390 | 310.0181 | 311.2168 | 312.417 | 313.6188 | 314.8221 | 316.0269 | 317.2333 | 318.4412 | 319.6506 | 320.8616
400 | 322.074
410
420
430
440
450
460
470
480
490
500
510
520
530
540
550
560
570
580
590
600
610
620
630
640
650
660
670
680
690
700
710
720
730
740
750
760
770
780
790
800
810
820
830
840
850
860
870
880
890
900
910
920
930
940
950
960
970
980
990
1000

## Debiettabel 250_CRA_V
Debiettabel meetgoot met vlakke bodem, rechthoekige keeldoorsnede en lange keel (ISO 4359) | [9 empty] | versie: okt 2023
CRA V 360 m³/h
Omrekening hoogte (h) - debiet (Q cfr. ISO 4359) |  |  |  |  | Toepassingsvoorwaarden |  |  |  | Maten [mm]
δ/L = | 0.003 |  |  |  | Qmin (m³/h) = | 16.7176 | hmin [m] = | 0.05 | b | 250
[for Cd] = | 0.982 | → Cd = [for Cd]*(1-δ/L*L/h)1,5 |  |  |  |  | h < hmin |  | B | 500
[for Cv] →b/B = | 0.5 |  |  |  | Q max (m³/h)= | 360 | hmax [m] = | 0.372 | L | 750
Cv (table 2 ISO 4359) | 1.0635 |  | Tolerantie op h [mm] = | 3.72 |  |  | h > hmax
Q [m³/h]
h [mm] | 0 | 1 | 2 | 3 | 4 | 5 | 6 | 7 | 8 | 9
0 | 0 | 0 | 0 | 0.032908 | 0.11729 | 0.23105 | 0.36793 | 0.52451 | 0.69858 | 0.88852
10 | 1.0931 | 1.3114 | 1.5425 | 1.7858 | 2.0407 | 2.3066 | 2.5833 | 2.8701 | 3.1669 | 3.4733
20 | 3.7889 | 4.1135 | 4.447 | 4.789 | 5.1393 | 5.4978 | 5.8642 | 6.2384 | 6.6203 | 7.0097
30 | 7.4064 | 7.8104 | 8.2214 | 8.6394 | 9.0642 | 9.4958 | 9.934 | 10.3788 | 10.83 | 11.2876
40 | 11.7514 | 12.2214 | 12.6975 | 13.1797 | 13.6678 | 14.1618 | 14.6616 | 15.1671 | 15.6784 | 16.1952
50 | 16.7176 | 17.2455 | 17.7788 | 18.3176 | 18.8616 | 19.411 | 19.9656 | 20.5253 | 21.0902 | 21.6602
60 | 22.2352 | 22.8153 | 23.4003 | 23.9902 | 24.5849 | 25.1846 | 25.789 | 26.3982 | 27.012 | 27.6306
70 | 28.2539 | 28.8817 | 29.5141 | 30.1511 | 30.7926 | 31.4386 | 32.0891 | 32.7439 | 33.4032 | 34.0668
80 | 34.7348 | 35.407 | 36.0836 | 36.7644 | 37.4495 | 38.1387 | 38.8321 | 39.5297 | 40.2314 | 40.9372
90 | 41.6471 | 42.361 | 43.079 | 43.801 | 44.5269 | 45.2569 | 45.9908 | 46.7286 | 47.4703 | 48.2159
100 | 48.9654 | 49.7187 | 50.4758 | 51.2367 | 52.0015 | 52.7699 | 53.5422 | 54.3181 | 55.0978 | 55.8812
110 | 56.6682 | 57.459 | 58.2533 | 59.0513 | 59.8529 | 60.6581 | 61.4668 | 62.2792 | 63.0951 | 63.9145
120 | 64.7374 | 65.5638 | 66.3937 | 67.2271 | 68.064 | 68.9043 | 69.748 | 70.5951 | 71.4457 | 72.2996
130 | 73.1569 | 74.0175 | 74.8816 | 75.7489 | 76.6196 | 77.4936 | 78.3708 | 79.2514 | 80.1352 | 81.0224
140 | 81.9127 | 82.8063 | 83.7031 | 84.6031 | 85.5064 | 86.4128 | 87.3224 | 88.2352 | 89.1511 | 90.0702
150 | 90.9924 | 91.9177 | 92.8462 | 93.7778 | 94.7124 | 95.6502 | 96.591 | 97.5348 | 98.4818 | 99.4318
160 | 100.3848 | 101.3408 | 102.2999 | 103.2619 | 104.227 | 105.1951 | 106.1661 | 107.1401 | 108.117 | 109.0969
170 | 110.0798 | 111.0656 | 112.0543 | 113.0459 | 114.0405 | 115.0379 | 116.0382 | 117.0414 | 118.0475 | 119.0565
180 | 120.0683 | 121.0829 | 122.1004 | 123.1208 | 124.1439 | 125.1699 | 126.1987 | 127.2303 | 128.2647 | 129.3019
190 | 130.3418 | 131.3845 | 132.43 | 133.4783 | 134.5293 | 135.5831 | 136.6395 | 137.6988 | 138.7607 | 139.8254
200 | 140.8927 | 141.9628 | 143.0356 | 144.111 | 145.1891 | 146.27 | 147.3534 | 148.4396 | 149.5284 | 150.6198
210 | 151.7139 | 152.8106 | 153.91 | 155.012 | 156.1166 | 157.2238 | 158.3336 | 159.446 | 160.561 | 161.6786
220 | 162.7988 | 163.9215 | 165.0468 | 166.1747 | 167.3051 | 168.4381 | 169.5737 | 170.7117 | 171.8523 | 172.9955
230 | 174.1412 | 175.2893 | 176.44 | 177.5932 | 178.7489 | 179.9071 | 181.0678 | 182.231 | 183.3966 | 184.5648
240 | 185.7354 | 186.9084 | 188.084 | 189.2619 | 190.4424 | 191.6252 | 192.8105 | 193.9983 | 195.1885 | 196.381
250 | 197.5761 | 198.7735 | 199.9733 | 201.1756 | 202.3802 | 203.5873 | 204.7967 | 206.0085 | 207.2227 | 208.4393
260 | 209.6582 | 210.8795 | 212.1032 | 213.3292 | 214.5576 | 215.7883 | 217.0214 | 218.2568 | 219.4946 | 220.7346
270 | 221.977 | 223.2218 | 224.4688 | 225.7182 | 226.9698 | 228.2238 | 229.4801 | 230.7387 | 231.9995 | 233.2627
280 | 234.5281 | 235.7958 | 237.0658 | 238.3381 | 239.6126 | 240.8894 | 242.1685 | 243.4498 | 244.7334 | 246.0192
290 | 247.3072 | 248.5975 | 249.8901 | 251.1848 | 252.4818 | 253.781 | 255.0825 | 256.3861 | 257.692 | 259.0001
300 | 260.3104 | 261.6229 | 262.9376 | 264.2544 | 265.5735 | 266.8948 | 268.2182 | 269.5438 | 270.8716 | 272.2016
310 | 273.5338 | 274.8681 | 276.2045 | 277.5432 | 278.884 | 280.2269 | 281.572 | 282.9192 | 284.2686 | 285.6201
320 | 286.9737 | 288.3295 | 289.6874 | 291.0475 | 292.4096 | 293.7739 | 295.1403 | 296.5088 | 297.8794 | 299.2521
330 | 300.6269 | 302.0038 | 303.3829 | 304.764 | 306.1472 | 307.5324 | 308.9198 | 310.3092 | 311.7008 | 313.0944
340 | 314.49 | 315.8878 | 317.2876 | 318.6894 | 320.0933 | 321.4993 | 322.9073 | 324.3174 | 325.7295 | 327.1437
350 | 328.5599 | 329.9781 | 331.3984 | 332.8207 | 334.2451 | 335.6714 | 337.0998 | 338.5302 | 339.9626 | 341.3971
360 | 342.8335 | 344.272 | 345.7125 | 347.1549 | 348.5994 | 350.0459 | 351.4943 | 352.9448 | 354.3972 | 355.8517
370 | 357.3081 | 358.7665 | 360.2269 | 361.6892 | 363.1536 | 364.6199 | 366.0881 | 367.5584 | 369.0305 | 370.5047
380 | 371.9808 | 373.4589 | 374.9389 | 376.4209 | 377.9048 | 379.3907 | 380.8785 | 382.3682 | 383.8599 | 385.3535
390 | 386.8491 | 388.3465 | 389.8459 | 391.3473 | 392.8505 | 394.3557 | 395.8628 | 397.3718 | 398.8827 | 400.3955
400 | 401.9103 | 403.4269 | 404.9455 | 406.4659 | 407.9883 | 409.5125 | 411.0386 | 412.5667 | 414.0966 | 415.6284
410 | 417.162 | 418.6976 | 420.2351 | 421.7744 | 423.3156 | 424.8586 | 426.4036 | 427.9504 | 429.4991 | 431.0496
420 | 432.602 | 434.1563 | 435.7124 | 437.2703 | 438.8302 | 440.3918 | 441.9554 | 443.5207 | 445.0879 | 446.657
430 | 448.2279 | 449.8006 | 451.3752 | 452.9516 | 454.5298 | 456.1098 | 457.6917 | 459.2754 | 460.861 | 462.4483
440 | 464.0375 | 465.6285 | 467.2213 | 468.8159 | 470.4123 | 472.0105 | 473.6106 | 475.2124 | 476.816 | 478.4215
450 | 480.0287 | 481.6378 | 483.2486 | 484.8612 | 486.4756 | 488.0918 | 489.7098 | 491.3296 | 492.9511 | 494.5744
460 | 496.1995 | 497.8264 | 499.4551 | 501.0855 | 502.7177 | 504.3517 | 505.9874 | 507.6249 | 509.2642 | 510.9052
470 | 512.548 | 514.1925 | 515.8388 | 517.4869 | 519.1367 | 520.7882 | 522.4415 | 524.0965 | 525.7533 | 527.4119
480 | 529.0721 | 530.7341 | 532.3979 | 534.0633 | 535.7306 | 537.3995 | 539.0702 | 540.7426 | 542.4167 | 544.0925
490 | 545.7701 | 547.4494 | 549.1304 | 550.8131 | 552.4976 | 554.1837 | 555.8716 | 557.5612 | 559.2525 | 560.9455
500 | 562.6402
510
520
530
540
550
560
570
580
590
600
610
620
630
640
650
660
670
680
690
700
710
720
730
740
750
760
770
780
790
800
810
820
830
840
850
860
870
880
890
900
910
920
930
940
950
960
970
980
990
1000

## Debiettabel 267_CRA_VI
Debiettabel meetgoot met vlakke bodem, rechthoekige keeldoorsnede en lange keel (ISO 4359) | [9 empty] | versie: sep 2018
ARKON Z 1561 200 l/s / CRA VI 200 l/s - 720 m³/h / FISCHER & PORTER 200 l/s
Omrekening hoogte (h) - debiet (Q cfr. ISO 4359) |  |  |  |  | Toepassingsvoorwaarden |  |  |  | Maten [mm]
δ/L = | 0.003 |  |  |  | Qmin (m³/h) = | 18.8509 | hmin [m] = | 0.05 | b | 267
[for Cd] = | 0.9818 | → Cd = [for Cd]*(1-δ/L*L/h)1,5 |  |  |  |  | h < hmin |  | B | 400
[for Cv] →b/B = | 0.6675 |  |  |  | Q max (m³/h)= | 720 | hmax [m] = | 0.54 | L | 810
Cv (table 2 ISO 4359) | 1.1295 |  | Tolerantie op h [mm] = | 5.4 |  |  | h > hmax
Q [m³/h]
h [mm] | 0 | 1 | 2 | 3 | 4 | 5 | 6 | 7 | 8 | 9
0 | 0 | 0 | 0 | 0.024726 | 0.11303 | 0.23672 | 0.38756 | 0.56132 | 0.75529 | 0.96757
10 | 1.1967 | 1.4415 | 1.701 | 1.9744 | 2.2612 | 2.5606 | 2.8721 | 3.1954 | 3.5299 | 3.8754
20 | 4.2315 | 4.5978 | 4.9742 | 5.3602 | 5.7558 | 6.1607 | 6.5746 | 6.9975 | 7.429 | 7.869
30 | 8.3174 | 8.774 | 9.2387 | 9.7113 | 10.1917 | 10.6797 | 11.1753 | 11.6784 | 12.1887 | 12.7063
40 | 13.2311 | 13.7628 | 14.3015 | 14.8471 | 15.3994 | 15.9584 | 16.524 | 17.0961 | 17.6747 | 18.2596
50 | 18.8509 | 19.4484 | 20.0522 | 20.662 | 21.2779 | 21.8998 | 22.5276 | 23.1613 | 23.8009 | 24.4462
60 | 25.0973 | 25.7541 | 26.4164 | 27.0844 | 27.7579 | 28.4369 | 29.1213 | 29.8112 | 30.5064 | 31.2069
70 | 31.9127 | 32.6238 | 33.34 | 34.0614 | 34.788 | 35.5196 | 36.2563 | 36.9981 | 37.7448 | 38.4965
80 | 39.2531 | 40.0146 | 40.7809 | 41.5521 | 42.3281 | 43.1088 | 43.8943 | 44.6845 | 45.4794 | 46.279
90 | 47.0832 | 47.892 | 48.7054 | 49.5233 | 50.3457 | 51.1727 | 52.0041 | 52.84 | 53.6803 | 54.5251
100 | 55.3742 | 56.2277 | 57.0855 | 57.9476 | 58.814 | 59.6847 | 60.5597 | 61.4389 | 62.3223 | 63.2099
110 | 64.1017 | 64.9976 | 65.8977 | 66.8019 | 67.7102 | 68.6225 | 69.539 | 70.4594 | 71.3839 | 72.3124
120 | 73.2449 | 74.1814 | 75.1218 | 76.0662 | 77.0145 | 77.9667 | 78.9228 | 79.8828 | 80.8466 | 81.8143
130 | 82.7858 | 83.7611 | 84.7402 | 85.7231 | 86.7098 | 87.7002 | 88.6944 | 89.6923 | 90.6939 | 91.6993
140 | 92.7083 | 93.7209 | 94.7373 | 95.7573 | 96.7809 | 97.8082 | 98.839 | 99.8735 | 100.9115 | 101.9531
150 | 102.9983 | 104.047 | 105.0992 | 106.155 | 107.2143 | 108.2771 | 109.3434 | 110.4131 | 111.4863 | 112.563
160 | 113.6431 | 114.7267 | 115.8136 | 116.904 | 117.9978 | 119.095 | 120.1955 | 121.2995 | 122.4067 | 123.5174
170 | 124.6313 | 125.7486 | 126.8692 | 127.9932 | 129.1204 | 130.2509 | 131.3847 | 132.5218 | 133.6621 | 134.8057
180 | 135.9525 | 137.1026 | 138.2558 | 139.4123 | 140.5721 | 141.735 | 142.901 | 144.0703 | 145.2428 | 146.4184
190 | 147.5971 | 148.779 | 149.9641 | 151.1523 | 152.3436 | 153.538 | 154.7355 | 155.9361 | 157.1398 | 158.3466
200 | 159.5564 | 160.7694 | 161.9853 | 163.2044 | 164.4265 | 165.6516 | 166.8797 | 168.1109 | 169.345 | 170.5822
210 | 171.8224 | 173.0655 | 174.3117 | 175.5608 | 176.8129 | 178.068 | 179.326 | 180.5869 | 181.8508 | 183.1177
220 | 184.3874 | 185.6601 | 186.9357 | 188.2143 | 189.4957 | 190.78 | 192.0672 | 193.3572 | 194.6502 | 195.946
230 | 197.2447 | 198.5462 | 199.8506 | 201.1579 | 202.4679 | 203.7809 | 205.0966 | 206.4151 | 207.7365 | 209.0607
240 | 210.3876 | 211.7174 | 213.05 | 214.3853 | 215.7234 | 217.0643 | 218.408 | 219.7544 | 221.1036 | 222.4555
250 | 223.8102 | 225.1676 | 226.5277 | 227.8906 | 229.2562 | 230.6245 | 231.9955 | 233.3693 | 234.7457 | 236.1248
260 | 237.5066 | 238.8911 | 240.2783 | 241.6682 | 243.0607 | 244.4559 | 245.8537 | 247.2542 | 248.6574 | 250.0632
270 | 251.4716 | 252.8827 | 254.2964 | 255.7127 | 257.1316 | 258.5532 | 259.9774 | 261.4041 | 262.8335 | 264.2655
280 | 265.7 | 267.1372 | 268.5769 | 270.0192 | 271.4641 | 272.9115 | 274.3616 | 275.8141 | 277.2693 | 278.7269
290 | 280.1871 | 281.6499 | 283.1152 | 284.583 | 286.0534 | 287.5263 | 289.0017 | 290.4796 | 291.96 | 293.4429
300 | 294.9284 | 296.4163 | 297.9067 | 299.3996 | 300.895 | 302.3929 | 303.8933 | 305.3961 | 306.9014 | 308.4092
310 | 309.9194 | 311.4321 | 312.9472 | 314.4648 | 315.9849 | 317.5073 | 319.0323 | 320.5596 | 322.0894 | 323.6216
320 | 325.1562 | 326.6932 | 328.2327 | 329.7746 | 331.3188 | 332.8655 | 334.4146 | 335.9661 | 337.5199 | 339.0762
330 | 340.6348 | 342.1958 | 343.7592 | 345.325 | 346.8931 | 348.4636 | 350.0365 | 351.6117 | 353.1893 | 354.7692
340 | 356.3515 | 357.9361 | 359.5231 | 361.1124 | 362.7041 | 364.298 | 365.8943 | 367.493 | 369.0939 | 370.6972
350 | 372.3028 | 373.9107 | 375.5209 | 377.1334 | 378.7482 | 380.3653 | 381.9847 | 383.6064 | 385.2304 | 386.8566
360 | 388.4852 | 390.116 | 391.7491 | 393.3845 | 395.0221 | 396.662 | 398.3042 | 399.9486 | 401.5953 | 403.2443
370 | 404.8955 | 406.5489 | 408.2046 | 409.8625 | 411.5227 | 413.1851 | 414.8497 | 416.5166 | 418.1857 | 419.857
380 | 421.5306 | 423.2063 | 424.8843 | 426.5645 | 428.2468 | 429.9314 | 431.6182 | 433.3072 | 434.9984 | 436.6918
390 | 438.3874 | 440.0852 | 441.7851 | 443.4873 | 445.1916 | 446.8981 | 448.6068 | 450.3176 | 452.0306 | 453.7458
400 | 455.4632 | 457.1827 | 458.9043 | 460.6281 | 462.3541 | 464.0822 | 465.8125 | 467.5449 | 469.2795 | 471.0162
410 | 472.755 | 474.496 | 476.2391 | 477.9843 | 479.7317 | 481.4812 | 483.2328 | 484.9865 | 486.7423 | 488.5003
420 | 490.2604 | 492.0225 | 493.7868 | 495.5532 | 497.3217 | 499.0923 | 500.8649 | 502.6397 | 504.4166 | 506.1955
430 | 507.9766 | 509.7597 | 511.5449 | 513.3322 | 515.1215 | 516.913 | 518.7065 | 520.5021 | 522.2997 | 524.0994
440 | 525.9012 | 527.705 | 529.5109 | 531.3188 | 533.1288 | 534.9409 | 536.755 | 538.5711 | 540.3893 | 542.2095
450 | 544.0318 | 545.8561 | 547.6824 | 549.5108 | 551.3412 | 553.1736 | 555.0081 | 556.8446 | 558.6831 | 560.5236
460 | 562.3661 | 564.2107 | 566.0572 | 567.9058 | 569.7564 | 571.609 | 573.4636 | 575.3201 | 577.1787 | 579.0393
470 | 580.9019 | 582.7665 | 584.633 | 586.5016 | 588.3721 | 590.2447 | 592.1192 | 593.9956 | 595.8741 | 597.7545
480 | 599.637 | 601.5213 | 603.4077 | 605.296 | 607.1863 | 609.0786 | 610.9728 | 612.869 | 614.7671 | 616.6672
490 | 618.5692 | 620.4732 | 622.3791 | 624.287 | 626.1969 | 628.1087 | 630.0224 | 631.938 | 633.8556 | 635.7752
500 | 637.6966 | 639.62 | 641.5454 | 643.4726 | 645.4018 | 647.3329 | 649.2659 | 651.2009 | 653.1377 | 655.0765
510 | 657.0172 | 658.9598 | 660.9044 | 662.8508 | 664.7991 | 666.7494 | 668.7015 | 670.6556 | 672.6115 | 674.5694
520 | 676.5291 | 678.4907 | 680.4543 | 682.4197 | 684.387 | 686.3562 | 688.3273 | 690.3002 | 692.2751 | 694.2518
530 | 696.2304 | 698.2109 | 700.1932 | 702.1774 | 704.1635 | 706.1515 | 708.1413 | 710.133 | 712.1266 | 714.122
540 | 716.1193 | 718.1184 | 720.1194 | 722.1223 | 724.127 | 726.1336 | 728.142 | 730.1522 | 732.1643 | 734.1783
550 | 736.1941 | 738.2117 | 740.2312 | 742.2525 | 744.2756 | 746.3006 | 748.3274 | 750.3561 | 752.3865 | 754.4188
560 | 756.453 | 758.4889 | 760.5267 | 762.5663 | 764.6077 | 766.651 | 768.696 | 770.7429 | 772.7916 | 774.8421
570 | 776.8944 | 778.9485 | 781.0044 | 783.0622 | 785.1217 | 787.183 | 789.2462 | 791.3111 | 793.3778 | 795.4464
580 | 797.5167 | 799.5888 | 801.6627 | 803.7384 | 805.8159 | 807.8952 | 809.9762 | 812.0591 | 814.1437 | 816.2301
590 | 818.3183 | 820.4083 | 822.5 | 824.5935 | 826.6888 | 828.7859 | 830.8847 | 832.9853 | 835.0876 | 837.1918
600 | 839.2977 | 841.4053 | 843.5147 | 845.6259 | 847.7389 | 849.8536 | 851.97 | 854.0882 | 856.2082 | 858.3299
610 | 860.4533 | 862.5785 | 864.7055 | 866.8342 | 868.9646 | 871.0968 | 873.2307 | 875.3664 | 877.5038 | 879.6429
620 | 881.7838 | 883.9264 | 886.0708 | 888.2168 | 890.3646 | 892.5142
630
640
650
660
670
680
690
700
710
720
730
740
750
760
770
780
790
800
810
820
830
840
850
860
870
880
890
900
910
920
930
940
950
960
970
980
990
1000

## Debiettabel 333_CRA_VII
Debiettabel meetgoot met vlakke bodem, rechthoekige keeldoorsnede en lange keel (ISO 4359) | [9 empty] | versie: sep 2018
CRA VII 300 l/s
Omrekening hoogte (h) - debiet (Q cfr. ISO 4359) |  |  |  |  | Toepassingsvoorwaarden |  |  |  | Maten [mm]
δ/L = | 0.003 |  |  |  | Qmin (m³/h) = | 22.9462 | hmin [m] = | 0.05 | b | 333
[for Cd] = | 0.98108 | → Cd = [for Cd]*(1-δ/L*L/h)1,5 |  |  |  |  | h < hmin |  | B | 500
[for Cv] →b/B = | 0.666 |  |  |  | Q max (m³/h)= | 1080 | hmax [m] = | 0.61 | L | 1050
Cv (table 2 ISO 4359) | 1.1287 |  | Tolerantie op h [mm] = | 6.1 |  |  | h > hmax
Q [m³/h]
h [mm] | 0 | 1 | 2 | 3 | 4 | 5 | 6 | 7 | 8 | 9
0 | 0 | 0 | 0 | 0 | 0.056076 | 0.18005 | 0.34428 | 0.54055 | 0.76429 | 1.0125
10 | 1.2829 | 1.5738 | 1.8839 | 2.2121 | 2.5574 | 2.9189 | 3.2961 | 3.6883 | 4.0948 | 4.5153
20 | 4.9493 | 5.3964 | 5.8562 | 6.3283 | 6.8125 | 7.3084 | 7.8158 | 8.3345 | 8.8641 | 9.4045
30 | 9.9555 | 10.5168 | 11.0883 | 11.6698 | 12.2611 | 12.8621 | 13.4725 | 14.0924 | 14.7214 | 15.3596
40 | 16.0067 | 16.6627 | 17.3274 | 18.0007 | 18.6825 | 19.3727 | 20.0712 | 20.7779 | 21.4927 | 22.2155
50 | 22.9462 | 23.6848 | 24.4311 | 25.1851 | 25.9467 | 26.7159 | 27.4925 | 28.2765 | 29.0677 | 29.8663
60 | 30.672 | 31.4848 | 32.3047 | 33.1316 | 33.9654 | 34.8061 | 35.6537 | 36.508 | 37.369 | 38.2367
70 | 39.111 | 39.9918 | 40.8792 | 41.773 | 42.6733 | 43.5799 | 44.4929 | 45.4122 | 46.3377 | 47.2694
80 | 48.2072 | 49.1512 | 50.1013 | 51.0574 | 52.0195 | 52.9876 | 53.9616 | 54.9416 | 55.9273 | 56.9189
90 | 57.9163 | 58.9195 | 59.9284 | 60.9429 | 61.9632 | 62.9891 | 64.0205 | 65.0576 | 66.1001 | 67.1482
100 | 68.2018 | 69.2608 | 70.3253 | 71.3951 | 72.4703 | 73.5509 | 74.6368 | 75.7279 | 76.8244 | 77.926
110 | 79.0329 | 80.145 | 81.2623 | 82.3847 | 83.5122 | 84.6448 | 85.7825 | 86.9252 | 88.073 | 89.2258
120 | 90.3836 | 91.5463 | 92.714 | 93.8866 | 95.0641 | 96.2464 | 97.4337 | 98.6258 | 99.8227 | 101.0244
130 | 102.2309 | 103.4421 | 104.6581 | 105.8789 | 107.1043 | 108.3344 | 109.5692 | 110.8087 | 112.0528 | 113.3015
140 | 114.5549 | 115.8128 | 117.0753 | 118.3423 | 119.6139 | 120.89 | 122.1706 | 123.4557 | 124.7453 | 126.0393
150 | 127.3378 | 128.6407 | 129.948 | 131.2597 | 132.5758 | 133.8963 | 135.2211 | 136.5503 | 137.8838 | 139.2216
160 | 140.5637 | 141.9101 | 143.2607 | 144.6157 | 145.9748 | 147.3382 | 148.7058 | 150.0776 | 151.4537 | 152.8339
170 | 154.2182 | 155.6067 | 156.9994 | 158.3962 | 159.7971 | 161.2021 | 162.6112 | 164.0244 | 165.4416 | 166.8629
180 | 168.2883 | 169.7177 | 171.1511 | 172.5886 | 174.03 | 175.4754 | 176.9248 | 178.3782 | 179.8355 | 181.2968
190 | 182.762 | 184.2312 | 185.7042 | 187.1812 | 188.6621 | 190.1468 | 191.6354 | 193.1279 | 194.6243 | 196.1244
200 | 197.6285 | 199.1363 | 200.648 | 202.1634 | 203.6827 | 205.2057 | 206.7326 | 208.2631 | 209.7975 | 211.3356
210 | 212.8774 | 214.423 | 215.9723 | 217.5253 | 219.082 | 220.6424 | 222.2065 | 223.7743 | 225.3458 | 226.9209
220 | 228.4996 | 230.082 | 231.6681 | 233.2577 | 234.851 | 236.4479 | 238.0484 | 239.6525 | 241.2602 | 242.8715
230 | 244.4863 | 246.1047 | 247.7266 | 249.3521 | 250.9812 | 252.6138 | 254.2499 | 255.8895 | 257.5326 | 259.1792
240 | 260.8293 | 262.4829 | 264.14 | 265.8006 | 267.4646 | 269.1321 | 270.803 | 272.4774 | 274.1552 | 275.8365
250 | 277.5211 | 279.2092 | 280.9007 | 282.5956 | 284.2939 | 285.9956 | 287.7006 | 289.409 | 291.1208 | 292.836
260 | 294.5545 | 296.2764 | 298.0016 | 299.7301 | 301.462 | 303.1972 | 304.9357 | 306.6776 | 308.4227 | 310.1711
270 | 311.9228 | 313.6778 | 315.4361 | 317.1977 | 318.9625 | 320.7306 | 322.5019 | 324.2765 | 326.0543 | 327.8354
280 | 329.6197 | 331.4072 | 333.1979 | 334.9919 | 336.7891 | 338.5894 | 340.393 | 342.1998 | 344.0097 | 345.8228
290 | 347.6391 | 349.4586 | 351.2812 | 353.107 | 354.9359 | 356.768 | 358.6032 | 360.4416 | 362.2831 | 364.1277
300 | 365.9754 | 367.8263 | 369.6802 | 371.5373 | 373.3975 | 375.2607 | 377.1271 | 378.9965 | 380.869 | 382.7446
310 | 384.6233 | 386.505 | 388.3897 | 390.2776 | 392.1685 | 394.0624 | 395.9593 | 397.8593 | 399.7624 | 401.6684
320 | 403.5775 | 405.4896 | 407.4046 | 409.3227 | 411.2438 | 413.1679 | 415.095 | 417.0251 | 418.9582 | 420.8942
330 | 422.8332 | 424.7752 | 426.7201 | 428.668 | 430.6189 | 432.5727 | 434.5294 | 436.4891 | 438.4517 | 440.4173
340 | 442.3858 | 444.3572 | 446.3315 | 448.3088 | 450.289 | 452.272 | 454.258 | 456.2469 | 458.2386 | 460.2333
350 | 462.2308 | 464.2312 | 466.2345 | 468.2407 | 470.2497 | 472.2616 | 474.2764 | 476.294 | 478.3145 | 480.3378
360 | 482.364 | 484.393 | 486.4249 | 488.4596 | 490.4971 | 492.5374 | 494.5806 | 496.6265 | 498.6753 | 500.7269
370 | 502.7813 | 504.8385 | 506.8985 | 508.9613 | 511.0269 | 513.0953 | 515.1664 | 517.2404 | 519.3171 | 521.3966
380 | 523.4788 | 525.5639 | 527.6516 | 529.7422 | 531.8355 | 533.9315 | 536.0303 | 538.1318 | 540.2361 | 542.3431
390 | 544.4528 | 546.5653 | 548.6805 | 550.7984 | 552.919 | 555.0424 | 557.1684 | 559.2972 | 561.4286 | 563.5628
400 | 565.6997 | 567.8392 | 569.9815 | 572.1264 | 574.274 | 576.4243 | 578.5773 | 580.733 | 582.8913 | 585.0523
410 | 587.2159 | 589.3822 | 591.5512 | 593.7228 | 595.8971 | 598.074 | 600.2536 | 602.4358 | 604.6207 | 606.8081
420 | 608.9983 | 611.191 | 613.3864 | 615.5844 | 617.785 | 619.9882 | 622.194 | 624.4025 | 626.6135 | 628.8272
430 | 631.0435 | 633.2623 | 635.4838 | 637.7078 | 639.9345 | 642.1637 | 644.3955 | 646.6298 | 648.8668 | 651.1063
440 | 653.3484 | 655.5931 | 657.8403 | 660.0901 | 662.3425 | 664.5974 | 666.8549 | 669.1149 | 671.3774 | 673.6425
450 | 675.9102 | 678.1804 | 680.4531 | 682.7283 | 685.0061 | 687.2864 | 689.5693 | 691.8546 | 694.1425 | 696.4329
460 | 698.7258 | 701.0212 | 703.3192 | 705.6196 | 707.9225 | 710.228 | 712.5359 | 714.8463 | 717.1592 | 719.4746
470 | 721.7925 | 724.1129 | 726.4358 | 728.7611 | 731.0889 | 733.4192 | 735.752 | 738.0872 | 740.4249 | 742.765
480 | 745.1077 | 747.4527 | 749.8003 | 752.1502 | 754.5027 | 756.8575 | 759.2149 | 761.5746 | 763.9368 | 766.3015
490 | 768.6685 | 771.038 | 773.41 | 775.7844 | 778.1611 | 780.5404 | 782.922 | 785.306 | 787.6925 | 790.0814
500 | 792.4727 | 794.8664 | 797.2625 | 799.661 | 802.0619 | 804.4652 | 806.8709 | 809.2789 | 811.6894 | 814.1023
510 | 816.5175 | 818.9352 | 821.3552 | 823.7776 | 826.2024 | 828.6295 | 831.0591 | 833.4909 | 835.9252 | 838.3618
520 | 840.8008 | 843.2422 | 845.6859 | 848.1319 | 850.5804 | 853.0311 | 855.4842 | 857.9397 | 860.3975 | 862.8577
530 | 865.3202 | 867.785 | 870.2522 | 872.7217 | 875.1935 | 877.6677 | 880.1441 | 882.623 | 885.1041 | 887.5875
540 | 890.0733 | 892.5614 | 895.0518 | 897.5445 | 900.0396 | 902.5369 | 905.0365 | 907.5385 | 910.0427 | 912.5493
550 | 915.0581 | 917.5692 | 920.0827 | 922.5984 | 925.1164 | 927.6367 | 930.1593 | 932.6841 | 935.2113 | 937.7407
560 | 940.2724 | 942.8064 | 945.3426 | 947.8811 | 950.4219 | 952.9649 | 955.5103 | 958.0578 | 960.6077 | 963.1598
570 | 965.7141 | 968.2707 | 970.8296 | 973.3907 | 975.954 | 978.5196 | 981.0875 | 983.6575 | 986.2299 | 988.8044
580 | 991.3812 | 993.9603 | 996.5415 | 999.125 | 1001.7108 | 1004.2987 | 1006.8889 | 1009.4813 | 1012.0759 | 1014.6728
590 | 1017.2718 | 1019.8731 | 1022.4766 | 1025.0823 | 1027.6902 | 1030.3003 | 1032.9126 | 1035.5271 | 1038.1439 | 1040.7628
600 | 1043.3839 | 1046.0073 | 1048.6328 | 1051.2605 | 1053.8904 | 1056.5225 | 1059.1568 | 1061.7932 | 1064.4319 | 1067.0727
610 | 1069.7157 | 1072.3609 | 1075.0083 | 1077.6578 | 1080.3095 | 1082.9634 | 1085.6195 | 1088.2777 | 1090.9381 | 1093.6007
620 | 1096.2654 | 1098.9323 | 1101.6013 | 1104.2725 | 1106.9458 | 1109.6213 | 1112.299 | 1114.9788 | 1117.6608 | 1120.3449
630 | 1123.0311 | 1125.7195 | 1128.41 | 1131.1027 | 1133.7975 | 1136.4945 | 1139.1936 | 1141.8948 | 1144.5981 | 1147.3036
640 | 1150.0112 | 1152.7209 | 1155.4328 | 1158.1468 | 1160.8629 | 1163.5811 | 1166.3015 | 1169.0239 | 1171.7485 | 1174.4752
650 | 1177.204 | 1179.9349 | 1182.6679 | 1185.403 | 1188.1403 | 1190.8796 | 1193.621 | 1196.3646 | 1199.1102 | 1201.8579
660 | 1204.6077 | 1207.3597 | 1210.1137 | 1212.8698 | 1215.628 | 1218.3883 | 1221.1506 | 1223.9151 | 1226.6816 | 1229.4502
670 | 1232.2209 | 1234.9937 | 1237.7685 | 1240.5455 | 1243.3245 | 1246.1055 | 1248.8887 | 1251.6739 | 1254.4612 | 1257.2505
680 | 1260.0419 | 1262.8354 | 1265.6309 | 1268.4285 | 1271.2282 | 1274.0299 | 1276.8336 | 1279.6395 | 1282.4473 | 1285.2572
690 | 1288.0692 | 1290.8832 | 1293.6993 | 1296.5174 | 1299.3375 | 1302.1597 | 1304.984 | 1307.8102 | 1310.6386 | 1313.4689
700 | 1316.3013
710
720
730
740
750
760
770
780
790
800
810
820
830
840
850
860
870
880
890
900
910
920
930
940
950
960
970
980
990
1000

## Debiettabel 480_CRA_VIII
Debiettabel meetgoot met vlakke bodem, rechthoekige keeldoorsnede en lange keel (ISO 4359) | [9 empty] | versie: sep 2018
CRA VIII 400 l/s
Omrekening hoogte (h) - debiet (Q cfr. ISO 4359) |  |  |  |  | Toepassingsvoorwaarden |  |  |  | Maten [mm]
δ/L = | 0.003 |  |  |  | Qmin (m³/h) = | 32.8963 | hmin [m] = | 0.05 | b | 480
[for Cd] = | 0.98875 | → Cd = [for Cd]*(1-δ/L*L/h)1,5 |  |  |  |  | h < hmin |  | B | 800
[for Cv] →b/B = | 0.6 |  |  |  | Q max (m³/h)= | 1440 | hmax [m] = | 0.59 | L | 900
Cv (table 2 ISO 4359) | 1.098 |  | Tolerantie op h [mm] = | 5.9 |  |  | h > hmax
Q [m³/h]
h [mm] | 0 | 1 | 2 | 3 | 4 | 5 | 6 | 7 | 8 | 9
0 | 0 | 0 | 0 | 0.016616 | 0.14989 | 0.35273 | 0.60621 | 0.90169 | 1.2339 | 1.5991
10 | 1.9945 | 2.4181 | 2.868 | 3.3428 | 3.8413 | 4.3623 | 4.9049 | 5.4684 | 6.0519 | 6.6548
20 | 7.2765 | 7.9165 | 8.5741 | 9.2491 | 9.9409 | 10.6491 | 11.3734 | 12.1134 | 12.8687 | 13.6392
30 | 14.4244 | 15.2242 | 16.0382 | 16.8663 | 17.7081 | 18.5635 | 19.4322 | 20.314 | 21.2088 | 22.1164
40 | 23.0366 | 23.9692 | 24.914 | 25.871 | 26.8398 | 27.8205 | 28.8129 | 29.8168 | 30.832 | 31.8586
50 | 32.8963 | 33.945 | 35.0046 | 36.075 | 37.1562 | 38.2479 | 39.3501 | 40.4627 | 41.5856 | 42.7186
60 | 43.8618 | 45.0151 | 46.1782 | 47.3512 | 48.5339 | 49.7264 | 50.9285 | 52.14 | 53.3611 | 54.5915
70 | 55.8313 | 57.0803 | 58.3384 | 59.6057 | 60.882 | 62.1674 | 63.4616 | 64.7647 | 66.0766 | 67.3972
80 | 68.7265 | 70.0644 | 71.4109 | 72.766 | 74.1294 | 75.5013 | 76.8816 | 78.2702 | 79.667 | 81.072
90 | 82.4852 | 83.9066 | 85.336 | 86.7734 | 88.2188 | 89.6721 | 91.1334 | 92.6024 | 94.0793 | 95.564
100 | 97.0564 | 98.5565 | 100.0642 | 101.5796 | 103.1025 | 104.6329 | 106.1709 | 107.7163 | 109.2691 | 110.8294
110 | 112.3969 | 113.9719 | 115.554 | 117.1435 | 118.7402 | 120.344 | 121.955 | 123.5732 | 125.1984 | 126.8307
120 | 128.4701 | 130.1164 | 131.7697 | 133.43 | 135.0971 | 136.7712 | 138.4521 | 140.1398 | 141.8344 | 143.5357
130 | 145.2438 | 146.9586 | 148.6801 | 150.4082 | 152.143 | 153.8844 | 155.6324 | 157.387 | 159.1482 | 160.9158
140 | 162.6899 | 164.4706 | 166.2576 | 168.0511 | 169.851 | 171.6573 | 173.4699 | 175.2889 | 177.1142 | 178.9458
150 | 180.7836 | 182.6277 | 184.478 | 186.3345 | 188.1973 | 190.0661 | 191.9412 | 193.8223 | 195.7096 | 197.6029
160 | 199.5023 | 201.4078 | 203.3193 | 205.2368 | 207.1603 | 209.0897 | 211.0251 | 212.9665 | 214.9137 | 216.8669
170 | 218.826 | 220.7909 | 222.7616 | 224.7382 | 226.7206 | 228.7088 | 230.7027 | 232.7025 | 234.7079 | 236.7191
180 | 238.7361 | 240.7587 | 242.787 | 244.8209 | 246.8605 | 248.9057 | 250.9566 | 253.013 | 255.0751 | 257.1427
190 | 259.2159 | 261.2946 | 263.3788 | 265.4686 | 267.5638 | 269.6645 | 271.7707 | 273.8824 | 275.9995 | 278.122
200 | 280.25 | 282.3833 | 284.522 | 286.6661 | 288.8156 | 290.9704 | 293.1305 | 295.2959 | 297.4667 | 299.6427
210 | 301.8241 | 304.0107 | 306.2025 | 308.3996 | 310.6019 | 312.8095 | 315.0222 | 317.2402 | 319.4633 | 321.6916
220 | 323.925 | 326.1636 | 328.4073 | 330.6562 | 332.9102 | 335.1692 | 337.4333 | 339.7026 | 341.9768 | 344.2562
230 | 346.5406 | 348.83 | 351.1244 | 353.4238 | 355.7283 | 358.0377 | 360.3521 | 362.6714 | 364.9958 | 367.325
240 | 369.6592 | 371.9983 | 374.3424 | 376.6913 | 379.0451 | 381.4038 | 383.7674 | 386.1358 | 388.5091 | 390.8873
250 | 393.2702 | 395.658 | 398.0506 | 400.4481 | 402.8503 | 405.2572 | 407.669 | 410.0855 | 412.5068 | 414.9329
260 | 417.3636 | 419.7991 | 422.2393 | 424.6843 | 427.1339 | 429.5882 | 432.0472 | 434.5109 | 436.9792 | 439.4522
270 | 441.9299 | 444.4122 | 446.8991 | 449.3906 | 451.8868 | 454.3875 | 456.8929 | 459.4028 | 461.9173 | 464.4364
280 | 466.96 | 469.4882 | 472.021 | 474.5583 | 477.1001 | 479.6464 | 482.1973 | 484.7527 | 487.3125 | 489.8769
290 | 492.4457 | 495.019 | 497.5968 | 500.179 | 502.7657 | 505.3568 | 507.9524 | 510.5524 | 513.1568 | 515.7656
300 | 518.3789 | 520.9965 | 523.6185 | 526.2449 | 528.8757 | 531.5109 | 534.1504 | 536.7942 | 539.4425 | 542.095
310 | 544.7519 | 547.4131 | 550.0787 | 552.7485 | 555.4227 | 558.1011 | 560.7839 | 563.4709 | 566.1622 | 568.8578
320 | 571.5576 | 574.2617 | 576.9701 | 579.6827 | 582.3995 | 585.1206 | 587.8459 | 590.5754 | 593.3091 | 596.047
330 | 598.7892 | 601.5355 | 604.286 | 607.0407 | 609.7995 | 612.5625 | 615.3297 | 618.1011 | 620.8765 | 623.6562
340 | 626.4399 | 629.2278 | 632.0198 | 634.816 | 637.6162 | 640.4206 | 643.229 | 646.0416 | 648.8582 | 651.6789
350 | 654.5037 | 657.3325 | 660.1655 | 663.0024 | 665.8435 | 668.6885 | 671.5377 | 674.3908 | 677.248 | 680.1092
360 | 682.9744 | 685.8437 | 688.7169 | 691.5941 | 694.4754 | 697.3606 | 700.2498 | 703.143 | 706.0402 | 708.9413
370 | 711.8464 | 714.7555 | 717.6685 | 720.5854 | 723.5063 | 726.4312 | 729.3599 | 732.2926 | 735.2292 | 738.1698
380 | 741.1142 | 744.0625 | 747.0148 | 749.9709 | 752.9309 | 755.8948 | 758.8626 | 761.8343 | 764.8098 | 767.7892
390 | 770.7724 | 773.7595 | 776.7505 | 779.7453 | 782.7439 | 785.7464 | 788.7527 | 791.7628 | 794.7767 | 797.7945
400 | 800.816 | 803.8414 | 806.8706 | 809.9035 | 812.9403 | 815.9808 | 819.0252 | 822.0733 | 825.1251 | 828.1808
410 | 831.2402 | 834.3033 | 837.3703 | 840.4409 | 843.5153 | 846.5935 | 849.6754 | 852.761 | 855.8503 | 858.9434
420 | 862.0402 | 865.1406 | 868.2448 | 871.3527 | 874.4643 | 877.5796 | 880.6986 | 883.8213 | 886.9477 | 890.0777
430 | 893.2114 | 896.3488 | 899.4898 | 902.6345 | 905.7829 | 908.9349 | 912.0905 | 915.2498 | 918.4128 | 921.5794
440 | 924.7496 | 927.9234 | 931.1008 | 934.2819 | 937.4666 | 940.6549 | 943.8468 | 947.0423 | 950.2414 | 953.4441
450 | 956.6504 | 959.8603 | 963.0737 | 966.2908 | 969.5114 | 972.7356 | 975.9633 | 979.1946 | 982.4295 | 985.6679
460 | 988.9099 | 992.1554 | 995.4045 | 998.6571 | 1001.9132 | 1005.1729 | 1008.4361 | 1011.7028 | 1014.973 | 1018.2468
470 | 1021.524 | 1024.8048 | 1028.0891 | 1031.3769 | 1034.6681 | 1037.9629 | 1041.2612 | 1044.5629 | 1047.8681 | 1051.1769
480 | 1054.489 | 1057.8047 | 1061.1238 | 1064.4464 | 1067.7724 | 1071.1019 | 1074.4349 | 1077.7713 | 1081.1112 | 1084.4545
490 | 1087.8012 | 1091.1514 | 1094.505 | 1097.862 | 1101.2225 | 1104.5863 | 1107.9536 | 1111.3244 | 1114.6985 | 1118.076
500 | 1121.4569 | 1124.8413 | 1128.229 | 1131.6201 | 1135.0147 | 1138.4126 | 1141.8139 | 1145.2185 | 1148.6266 | 1152.038
510 | 1155.4528 | 1158.871 | 1162.2925 | 1165.7174 | 1169.1456 | 1172.5772 | 1176.0122 | 1179.4505 | 1182.8921 | 1186.3371
520 | 1189.7854 | 1193.2371 | 1196.692 | 1200.1503 | 1203.612 | 1207.0769 | 1210.5452 | 1214.0168 | 1217.4917 | 1220.9699
530 | 1224.4515 | 1227.9363 | 1231.4244 | 1234.9158 | 1238.4105 | 1241.9085 | 1245.4098 | 1248.9144 | 1252.4223 | 1255.9334
540 | 1259.4478 | 1262.9655 | 1266.4864 | 1270.0107 | 1273.5381 | 1277.0689 | 1280.6029 | 1284.1401 | 1287.6806 | 1291.2244
550 | 1294.7714 | 1298.3216 | 1301.8751 | 1305.4318 | 1308.9917 | 1312.5549 | 1316.1213 | 1319.6909 | 1323.2638 | 1326.8399
560 | 1330.4191 | 1334.0016 | 1337.5873 | 1341.1762 | 1344.7684 | 1348.3637 | 1351.9622 | 1355.5639 | 1359.1688 | 1362.7769
570 | 1366.3882 | 1370.0026 | 1373.6203 | 1377.2411 | 1380.8651 | 1384.4923 | 1388.1226 | 1391.7561 | 1395.3928 | 1399.0326
580 | 1402.6756 | 1406.3218 | 1409.9711 | 1413.6236 | 1417.2792 | 1420.9379 | 1424.5998 | 1428.2648 | 1431.933 | 1435.6043
590 | 1439.2788 | 1442.9563 | 1446.637 | 1450.3209 | 1454.0078 | 1457.6979 | 1461.391 | 1465.0873 | 1468.7867 | 1472.4892
600 | 1476.1949 | 1479.9036 | 1483.6154 | 1487.3303 | 1491.0483 | 1494.7694 | 1498.4936 | 1502.2209 | 1505.9513 | 1509.6848
610 | 1513.4213 | 1517.1609 | 1520.9036 | 1524.6493 | 1528.3982 | 1532.1501 | 1535.905 | 1539.6631 | 1543.4241 | 1547.1883
620 | 1550.9555 | 1554.7257 | 1558.499 | 1562.2754 | 1566.0548 | 1569.8372 | 1573.6227 | 1577.4112 | 1581.2027 | 1584.9973
630 | 1588.7949 | 1592.5956 | 1596.3992 | 1600.2059 | 1604.0156 | 1607.8284 | 1611.6441 | 1615.4629 | 1619.2847 | 1623.1094
640 | 1626.9372 | 1630.768 | 1634.6018 | 1638.4386 | 1642.2784 | 1646.1212 | 1649.9669 | 1653.8157 | 1657.6675 | 1661.5222
650 | 1665.3799 | 1669.2406 | 1673.1043 | 1676.971 | 1680.8406 | 1684.7132 | 1688.5888 | 1692.4673 | 1696.3489 | 1700.2333
660 | 1704.1208 | 1708.0111 | 1711.9045 | 1715.8008 | 1719.7 | 1723.6022 | 1727.5074 | 1731.4155 | 1735.3265 | 1739.2405
670 | 1743.1574 | 1747.0773 | 1751 | 1754.9257 | 1758.8544 | 1762.786 | 1766.7205 | 1770.6579 | 1774.5982 | 1778.5415
680 | 1782.4877 | 1786.4367 | 1790.3887 | 1794.3437 | 1798.3015 | 1802.2622 | 1806.2258 | 1810.1924 | 1814.1618 | 1818.1341
690 | 1822.1093 | 1826.0874 | 1830.0685 | 1834.0523 | 1838.0391 | 1842.0288 | 1846.0213 | 1850.0168 | 1854.0151 | 1858.0163
700 | 1862.0203 | 1866.0272 | 1870.037 | 1874.0497 | 1878.0652 | 1882.0836 | 1886.1049 | 1890.129 | 1894.156 | 1898.1858
710 | 1902.2185 | 1906.2541 | 1910.2924 | 1914.3337 | 1918.3778 | 1922.4247 | 1926.4744 | 1930.5271 | 1934.5825 | 1938.6408
720 | 1942.7019 | 1946.7658 | 1950.8326 | 1954.9022 | 1958.9746 | 1963.0499 | 1967.128 | 1971.2089 | 1975.2926 | 1979.3791
730 | 1983.4685 | 1987.5606 | 1991.6556 | 1995.7534 | 1999.8539 | 2003.9573 | 2008.0635 | 2012.1725 | 2016.2843 | 2020.3989
740 | 2024.5163 | 2028.6364 | 2032.7594 | 2036.8851 | 2041.0137 | 2045.145 | 2049.2791 | 2053.416 | 2057.5557 | 2061.6981
750 | 2065.8434 | 2069.9914 | 2074.1421 | 2078.2957 | 2082.452 | 2086.6111 | 2090.7729 | 2094.9375 | 2099.1049 | 2103.275
760 | 2107.4479 | 2111.6236 | 2115.802 | 2119.9831 | 2124.167 | 2128.3537 | 2132.5431 | 2136.7352 | 2140.9301 | 2145.1277
770 | 2149.3281 | 2153.5312 | 2157.737 | 2161.9456 | 2166.1569 | 2170.371 | 2174.5877 | 2178.8072 | 2183.0294 | 2187.2544
780 | 2191.4821 | 2195.7124 | 2199.9455 | 2204.1814 | 2208.4199 | 2212.6612 | 2216.9051 | 2221.1518 | 2225.4012 | 2229.6533
790 | 2233.9081 | 2238.1655 | 2242.4257 | 2246.6886 | 2250.9542 | 2255.2225 | 2259.4935 | 2263.7672 | 2268.0436 | 2272.3226
800 | 2276.6044
810
820
830
840
850
860
870
880
890
900
910
920
930
940
950
960
970
980
990
1000

## Debiettabel 560_CRA_IX
Debiettabel meetgoot met vlakke bodem, rechthoekige keeldoorsnede en lange keel (ISO 4359) | [9 empty] | versie: sep 2018
CRA IX 500 l/s
Omrekening hoogte (h) - debiet (Q cfr. ISO 4359) |  |  |  |  | Toepassingsvoorwaarden |  |  |  | Maten [mm]
δ/L = | 0.003 |  |  |  | Qmin (m³/h) = | 38.8726 | hmin [m] = | 0.05 | b | 560
[for Cd] = | 0.98714 | → Cd = [for Cd]*(1-δ/L*L/h)1,5 |  |  |  |  | h < hmin |  | B | 800
[for Cv] →b/B = | 0.7 |  |  |  | Q max (m³/h)= | 1800 | hmax [m] = | 0.6 | L | 1200
Cv (table 2 ISO 4359) | 1.1465 |  | Tolerantie op h [mm] = | 6 |  |  | h > hmax
Q [m³/h]
h [mm] | 0 | 1 | 2 | 3 | 4 | 5 | 6 | 7 | 8 | 9
0 | 0 | 0 | 0 | 0 | 0.031114 | 0.20373 | 0.45728 | 0.77105 | 1.1351 | 1.5433
10 | 1.9913 | 2.4758 | 2.9942 | 3.5445 | 4.1249 | 4.734 | 5.3703 | 6.0329 | 6.7206 | 7.4327
20 | 8.1683 | 8.9267 | 9.7072 | 10.5092 | 11.3321 | 12.1755 | 13.0388 | 13.9217 | 14.8235 | 15.7441
30 | 16.6829 | 17.6398 | 18.6142 | 19.606 | 20.6147 | 21.6402 | 22.6822 | 23.7403 | 24.8144 | 25.9043
40 | 27.0097 | 28.1303 | 29.266 | 30.4166 | 31.582 | 32.7618 | 33.9559 | 35.1643 | 36.3866 | 37.6228
50 | 38.8726 | 40.136 | 41.4128 | 42.7029 | 44.0061 | 45.3223 | 46.6513 | 47.9931 | 49.3475 | 50.7144
60 | 52.0937 | 53.4853 | 54.8891 | 56.305 | 57.7328 | 59.1724 | 60.6239 | 62.087 | 63.5617 | 65.0479
70 | 66.5456 | 68.0545 | 69.5747 | 71.106 | 72.6484 | 74.2018 | 75.7661 | 77.3412 | 78.9271 | 80.5237
80 | 82.131 | 83.7488 | 85.377 | 87.0157 | 88.6648 | 90.3241 | 91.9936 | 93.6733 | 95.3632 | 97.063
90 | 98.7728 | 100.4926 | 102.2222 | 103.9617 | 105.7109 | 107.4697 | 109.2383 | 111.0164 | 112.8041 | 114.6013
100 | 116.4079 | 118.2239 | 120.0493 | 121.8839 | 123.7279 | 125.581 | 127.4433 | 129.3147 | 131.1951 | 133.0846
110 | 134.9831 | 136.8905 | 138.8068 | 140.732 | 142.666 | 144.6088 | 146.5603 | 148.5205 | 150.4894 | 152.4669
120 | 154.453 | 156.4477 | 158.4508 | 160.4625 | 162.4825 | 164.511 | 166.5479 | 168.5931 | 170.6465 | 172.7083
130 | 174.7783 | 176.8565 | 178.9429 | 181.0374 | 183.14 | 185.2508 | 187.3695 | 189.4963 | 191.631 | 193.7737
140 | 195.9244 | 198.0829 | 200.2493 | 202.4236 | 204.6056 | 206.7955 | 208.9931 | 211.1984 | 213.4115 | 215.6322
150 | 217.8605 | 220.0965 | 222.3401 | 224.5913 | 226.85 | 229.1162 | 231.3899 | 233.6711 | 235.9597 | 238.2558
160 | 240.5592 | 242.8701 | 245.1883 | 247.5138 | 249.8466 | 252.1867 | 254.5341 | 256.8887 | 259.2505 | 261.6195
170 | 263.9957 | 266.3791 | 268.7696 | 271.1671 | 273.5718 | 275.9835 | 278.4023 | 280.8281 | 283.2609 | 285.7007
180 | 288.1475 | 290.6012 | 293.0618 | 295.5293 | 298.0038 | 300.485 | 302.9732 | 305.4681 | 307.9699 | 310.4785
190 | 312.9938 | 315.5159 | 318.0448 | 320.5803 | 323.1226 | 325.6716 | 328.2272 | 330.7894 | 333.3583 | 335.9339
200 | 338.516 | 341.1047 | 343.6999 | 346.3017 | 348.9101 | 351.5249 | 354.1463 | 356.7741 | 359.4084 | 362.0492
210 | 364.6964 | 367.35 | 370.01 | 372.6765 | 375.3492 | 378.0284 | 380.7139 | 383.4057 | 386.1038 | 388.8083
220 | 391.519 | 394.236 | 396.9592 | 399.6887 | 402.4244 | 405.1663 | 407.9145 | 410.6688 | 413.4293 | 416.1959
230 | 418.9687 | 421.7476 | 424.5326 | 427.3238 | 430.121 | 432.9243 | 435.7337 | 438.5491 | 441.3705 | 444.198
240 | 447.0315 | 449.871 | 452.7165 | 455.5679 | 458.4254 | 461.2887 | 464.158 | 467.0332 | 469.9144 | 472.8014
250 | 475.6943 | 478.5932 | 481.4978 | 484.4083 | 487.3247 | 490.2469 | 493.1749 | 496.1087 | 499.0483 | 501.9937
260 | 504.9449 | 507.9018 | 510.8645 | 513.8329 | 516.807 | 519.7869 | 522.7724 | 525.7637 | 528.7606 | 531.7632
270 | 534.7715 | 537.7854 | 540.805 | 543.8302 | 546.861 | 549.8974 | 552.9395 | 555.9871 | 559.0403 | 562.099
280 | 565.1634 | 568.2332 | 571.3086 | 574.3896 | 577.476 | 580.568 | 583.6654 | 586.7684 | 589.8768 | 592.9907
290 | 596.1101 | 599.2349 | 602.3651 | 605.5008 | 608.6419 | 611.7884 | 614.9403 | 618.0977 | 621.2604 | 624.4284
300 | 627.6019 | 630.7807 | 633.9648 | 637.1543 | 640.3491 | 643.5493 | 646.7547 | 649.9655 | 653.1815 | 656.4029
310 | 659.6295 | 662.8614 | 666.0986 | 669.341 | 672.5886 | 675.8415 | 679.0996 | 682.3629 | 685.6315 | 688.9052
320 | 692.1841 | 695.4683 | 698.7576 | 702.052 | 705.3517 | 708.6565 | 711.9664 | 715.2814 | 718.6016 | 721.927
330 | 725.2574 | 728.5929 | 731.9336 | 735.2793 | 738.6301 | 741.986 | 745.3469 | 748.7129 | 752.084 | 755.4601
340 | 758.8412 | 762.2274 | 765.6186 | 769.0148 | 772.416 | 775.8222 | 779.2334 | 782.6496 | 786.0708 | 789.4969
350 | 792.928 | 796.3641 | 799.8051 | 803.251 | 806.7019 | 810.1577 | 813.6184 | 817.0841 | 820.5546 | 824.0301
360 | 827.5104 | 830.9957 | 834.4858 | 837.9808 | 841.4806 | 844.9853 | 848.4949 | 852.0093 | 855.5285 | 859.0526
370 | 862.5815 | 866.1152 | 869.6537 | 873.1971 | 876.7452 | 880.2981 | 883.8559 | 887.4184 | 890.9856 | 894.5577
380 | 898.1345 | 901.716 | 905.3023 | 908.8934 | 912.4891 | 916.0896 | 919.6949 | 923.3048 | 926.9195 | 930.5388
390 | 934.1629 | 937.7916 | 941.4251 | 945.0632 | 948.706 | 952.3535 | 956.0056 | 959.6624 | 963.3238 | 966.9899
400 | 970.6606 | 974.336 | 978.0159 | 981.7005 | 985.3897 | 989.0836 | 992.782 | 996.485 | 1000.1926 | 1003.9049
410 | 1007.6216 | 1011.343 | 1015.0689 | 1018.7994 | 1022.5345 | 1026.2741 | 1030.0183 | 1033.767 | 1037.5202 | 1041.278
420 | 1045.0402 | 1048.8071 | 1052.5784 | 1056.3542 | 1060.1346 | 1063.9194 | 1067.7087 | 1071.5026 | 1075.3009 | 1079.1037
430 | 1082.9109 | 1086.7226 | 1090.5388 | 1094.3595 | 1098.1846 | 1102.0141 | 1105.8481 | 1109.6865 | 1113.5293 | 1117.3766
440 | 1121.2283 | 1125.0844 | 1128.9449 | 1132.8098 | 1136.6792 | 1140.5529 | 1144.431 | 1148.3135 | 1152.2004 | 1156.0916
450 | 1159.9872 | 1163.8872 | 1167.7916 | 1171.7003 | 1175.6133 | 1179.5308 | 1183.4525 | 1187.3786 | 1191.309 | 1195.2437
460 | 1199.1828 | 1203.1262 | 1207.0739 | 1211.0259 | 1214.9822 | 1218.9428 | 1222.9077 | 1226.8769 | 1230.8503 | 1234.8281
470 | 1238.8101 | 1242.7964 | 1246.787 | 1250.7818 | 1254.7809 | 1258.7843 | 1262.7918 | 1266.8037 | 1270.8198 | 1274.8401
480 | 1278.8646 | 1282.8934 | 1286.9263 | 1290.9636 | 1295.005 | 1299.0506 | 1303.1004 | 1307.1544 | 1311.2127 | 1315.2751
490 | 1319.3417 | 1323.4125 | 1327.4874 | 1331.5666 | 1335.6499 | 1339.7373 | 1343.829 | 1347.9248 | 1352.0247 | 1356.1288
500 | 1360.237 | 1364.3494 | 1368.4659 | 1372.5866 | 1376.7113 | 1380.8402 | 1384.9732 | 1389.1104 | 1393.2516 | 1397.397
510 | 1401.5464 | 1405.7 | 1409.8576 | 1414.0193 | 1418.1852 | 1422.3551 | 1426.529 | 1430.7071 | 1434.8892 | 1439.0754
520 | 1443.2657 | 1447.46 | 1451.6584 | 1455.8608 | 1460.0673 | 1464.2778 | 1468.4924 | 1472.7109 | 1476.9336 | 1481.1602
530 | 1485.3909 | 1489.6256 | 1493.8643 | 1498.107 | 1502.3538 | 1506.6045 | 1510.8592 | 1515.118 | 1519.3807 | 1523.6474
540 | 1527.9182 | 1532.1928 | 1536.4715 | 1540.7542 | 1545.0408 | 1549.3314 | 1553.6259 | 1557.9244 | 1562.2269 | 1566.5333
550 | 1570.8437 | 1575.158 | 1579.4763 | 1583.7985 | 1588.1246 | 1592.4547 | 1596.7887 | 1601.1266 | 1605.4684 | 1609.8142
560 | 1614.1639 | 1618.5174 | 1622.8749 | 1627.2363 | 1631.6016 | 1635.9708 | 1640.3439 | 1644.7209 | 1649.1017 | 1653.4865
570 | 1657.8751 | 1662.2676 | 1666.6639 | 1671.0642 | 1675.4683 | 1679.8763 | 1684.2881 | 1688.7038 | 1693.1233 | 1697.5467
580 | 1701.9739 | 1706.405 | 1710.8399 | 1715.2786 | 1719.7212 | 1724.1676 | 1728.6178 | 1733.0719 | 1737.5297 | 1741.9914
590 | 1746.4569 | 1750.9262 | 1755.3993 | 1759.8763 | 1764.357 | 1768.8415 | 1773.3298 | 1777.8219 | 1782.3178 | 1786.8174
600 | 1791.3209 | 1795.8281 | 1800.3391 | 1804.8539 | 1809.3724 | 1813.8947 | 1818.4208 | 1822.9506 | 1827.4842 | 1832.0215
610 | 1836.5626 | 1841.1074 | 1845.6559 | 1850.2082 | 1854.7643 | 1859.3241 | 1863.8876 | 1868.4548 | 1873.0257 | 1877.6004
620 | 1882.1788 | 1886.7609 | 1891.3468 | 1895.9363 | 1900.5295 | 1905.1265 | 1909.7271 | 1914.3314 | 1918.9395 | 1923.5512
630 | 1928.1666 | 1932.7857 | 1937.4085 | 1942.035 | 1946.6651 | 1951.2989 | 1955.9364 | 1960.5775 | 1965.2224 | 1969.8708
640 | 1974.523 | 1979.1788 | 1983.8382 | 1988.5013 | 1993.1681 | 1997.8385 | 2002.5125 | 2007.1902 | 2011.8715 | 2016.5564
650 | 2021.245 | 2025.9372 | 2030.633 | 2035.3325 | 2040.0355 | 2044.7422 | 2049.4525 | 2054.1664 | 2058.884 | 2063.6051
660 | 2068.3298 | 2073.0582 | 2077.7901 | 2082.5256 | 2087.2647 | 2092.0074 | 2096.7537 | 2101.5036 | 2106.2571 | 2111.0141
670 | 2115.7747 | 2120.5389 | 2125.3066 | 2130.078 | 2134.8528 | 2139.6313 | 2144.4133 | 2149.1989 | 2153.988 | 2158.7807
680 | 2163.5769 | 2168.3767 | 2173.18 | 2177.9868 | 2182.7972 | 2187.6112 | 2192.4286 | 2197.2496 | 2202.0741 | 2206.9022
690 | 2211.7338 | 2216.5689 | 2221.4075 | 2226.2496 | 2231.0952 | 2235.9444 | 2240.7971 | 2245.6532 | 2250.5129 | 2255.3761
700 | 2260.2427 | 2265.1129 | 2269.9865 | 2274.8637 | 2279.7443 | 2284.6284 | 2289.516 | 2294.4071 | 2299.3017 | 2304.1997
710 | 2309.1012 | 2314.0062 | 2318.9147 | 2323.8266 | 2328.7419 | 2333.6608 | 2338.5831 | 2343.5088 | 2348.438 | 2353.3707
720 | 2358.3068 | 2363.2463 | 2368.1893 | 2373.1358 | 2378.0857 | 2383.039 | 2387.9957 | 2392.9559 | 2397.9195 | 2402.8865
730 | 2407.857 | 2412.8309 | 2417.8082 | 2422.7889 | 2427.773 | 2432.7606 | 2437.7515 | 2442.7459 | 2447.7437 | 2452.7449
740 | 2457.7494 | 2462.7574 | 2467.7688 | 2472.7836 | 2477.8017 | 2482.8233 | 2487.8482 | 2492.8765 | 2497.9083 | 2502.9433
750 | 2507.9818 | 2513.0237 | 2518.0689 | 2523.1175 | 2528.1694 | 2533.2247 | 2538.2834 | 2543.3455 | 2548.4109 | 2553.4797
760 | 2558.5518 | 2563.6273 | 2568.7061 | 2573.7883 | 2578.8739 | 2583.9627 | 2589.0549 | 2594.1505 | 2599.2494 | 2604.3516
770 | 2609.4572 | 2614.5661 | 2619.6783 | 2624.7939 | 2629.9128 | 2635.035 | 2640.1605 | 2645.2894 | 2650.4215 | 2655.557
780 | 2660.6958 | 2665.8379 | 2670.9833 | 2676.132 | 2681.2841 | 2686.4394 | 2691.598 | 2696.7599 | 2701.9251 | 2707.0937
790 | 2712.2655 | 2717.4406 | 2722.6189 | 2727.8006 | 2732.9855 | 2738.1738 | 2743.3653 | 2748.5601 | 2753.7581 | 2758.9594
800 | 2764.164
810
820
830
840
850
860
870
880
890
900
910
920
930
940
950
960
970
980
990
1000

## Debiettabel 720_CRA_X
Debiettabel meetgoot met vlakke bodem, rechthoekige keeldoorsnede en lange keel (ISO 4359) | [9 empty] | versie: sep 2018
CRA X 1000 l/s
Omrekening hoogte (h) - debiet (Q cfr. ISO 4359) |  |  |  |  | Toepassingsvoorwaarden |  |  |  | Maten [mm]
δ/L = | 0.003 |  |  |  | Qmin (m³/h) = | 47.4986 | hmin [m] = | 0.05 | b | 720
[for Cd] = | 0.98917 | → Cd = [for Cd]*(1-δ/L*L/h)1,5 |  |  |  |  | h < hmin |  | B | 1200
[for Cv] →b/B = | 0.6 |  |  |  | Q max (m³/h)= | 3600 | hmax [m] = | 0.83 | L | 1300
Cv (table 2 ISO 4359) | 1.098 |  | Tolerantie op h [mm] = | 8.3 |  |  | h > hmax
Q [m³/h]
h [mm] | 0 | 1 | 2 | 3 | 4 | 5 | 6 | 7 | 8 | 9
0 | 0 | 0 | 0 | 0 | 0.0047988 | 0.17507 | 0.4618 | 0.82827 | 1.2598 | 1.7478
10 | 2.2863 | 2.8709 | 3.4983 | 4.1657 | 4.8709 | 5.6119 | 6.3872 | 7.1951 | 8.0345 | 8.9042
20 | 9.8032 | 10.7306 | 11.6855 | 12.6672 | 13.6749 | 14.708 | 15.7659 | 16.848 | 17.9537 | 19.0827
30 | 20.2344 | 21.4083 | 22.6042 | 23.8215 | 25.0599 | 26.319 | 27.5986 | 28.8982 | 30.2177 | 31.5566
40 | 32.9147 | 34.2918 | 35.6875 | 37.1017 | 38.5341 | 39.9845 | 41.4526 | 42.9383 | 44.4413 | 45.9615
50 | 47.4986 | 49.0524 | 50.6229 | 52.2097 | 53.8128 | 55.432 | 57.0671 | 58.718 | 60.3844 | 62.0664
60 | 63.7637 | 65.4762 | 67.2037 | 68.9462 | 70.7035 | 72.4755 | 74.262 | 76.063 | 77.8783 | 79.7078
70 | 81.5514 | 83.409 | 85.2805 | 87.1658 | 89.0648 | 90.9774 | 92.9035 | 94.843 | 96.7958 | 98.7618
80 | 100.741 | 102.7332 | 104.7383 | 106.7564 | 108.7872 | 110.8308 | 112.887 | 114.9557 | 117.037 | 119.1306
90 | 121.2366 | 123.3549 | 125.4853 | 127.6279 | 129.7826 | 131.9492 | 134.1277 | 136.3181 | 138.5204 | 140.7343
100 | 142.9599 | 145.1971 | 147.4459 | 149.7061 | 151.9778 | 154.2609 | 156.5553 | 158.8609 | 161.1778 | 163.5058
110 | 165.8449 | 168.1951 | 170.5563 | 172.9284 | 175.3114 | 177.7052 | 180.1099 | 182.5253 | 184.9514 | 187.3882
120 | 189.8355 | 192.2935 | 194.7619 | 197.2408 | 199.7302 | 202.2299 | 204.74 | 207.2604 | 209.791 | 212.3318
130 | 214.8829 | 217.444 | 220.0153 | 222.5966 | 225.1879 | 227.7892 | 230.4005 | 233.0216 | 235.6526 | 238.2935
140 | 240.9441 | 243.6045 | 246.2746 | 248.9544 | 251.6439 | 254.3429 | 257.0516 | 259.7698 | 262.4975 | 265.2347
150 | 267.9813 | 270.7373 | 273.5028 | 276.2776 | 279.0617 | 281.8551 | 284.6577 | 287.4696 | 290.2907 | 293.1209
160 | 295.9603 | 298.8088 | 301.6664 | 304.533 | 307.4087 | 310.2933 | 313.187 | 316.0895 | 319.001 | 321.9213
170 | 324.8505 | 327.7886 | 330.7354 | 333.6911 | 336.6554 | 339.6285 | 342.6103 | 345.6008 | 348.5999 | 351.6077
180 | 354.6241 | 357.649 | 360.6825 | 363.7245 | 366.775 | 369.834 | 372.9014 | 375.9773 | 379.0616 | 382.1543
190 | 385.2554 | 388.3648 | 391.4825 | 394.6085 | 397.7428 | 400.8853 | 404.0361 | 407.1951 | 410.3623 | 413.5377
200 | 416.7211 | 419.9128 | 423.1125 | 426.3203 | 429.5362 | 432.7601 | 435.9921 | 439.2321 | 442.48 | 445.7359
210 | 448.9998 | 452.2716 | 455.5513 | 458.8389 | 462.1343 | 465.4376 | 468.7488 | 472.0677 | 475.3945 | 478.729
220 | 482.0713 | 485.4214 | 488.7791 | 492.1446 | 495.5178 | 498.8986 | 502.2871 | 505.6832 | 509.0869 | 512.4983
230 | 515.9172 | 519.3437 | 522.7777 | 526.2193 | 529.6684 | 533.125 | 536.5891 | 540.0607 | 543.5397 | 547.0262
240 | 550.52 | 554.0213 | 557.53 | 561.0461 | 564.5695 | 568.1002 | 571.6383 | 575.1837 | 578.7364 | 582.2964
250 | 585.8637 | 589.4382 | 593.0199 | 596.6089 | 600.2051 | 603.8085 | 607.4191 | 611.0368 | 614.6617 | 618.2937
260 | 621.9329 | 625.5792 | 629.2325 | 632.893 | 636.5605 | 640.2351 | 643.9167 | 647.6053 | 651.301 | 655.0037
270 | 658.7133 | 662.43 | 666.1536 | 669.8841 | 673.6216 | 677.3661 | 681.1174 | 684.8756 | 688.6407 | 692.4127
280 | 696.1916 | 699.9773 | 703.7698 | 707.5692 | 711.3754 | 715.1883 | 719.0081 | 722.8346 | 726.6679 | 730.508
290 | 734.3548 | 738.2083 | 742.0686 | 745.9355 | 749.8092 | 753.6895 | 757.5765 | 761.4701 | 765.3704 | 769.2774
300 | 773.191 | 777.1111 | 781.0379 | 784.9713 | 788.9112 | 792.8578 | 796.8109 | 800.7705 | 804.7367 | 808.7093
310 | 812.6886 | 816.6743 | 820.6665 | 824.6652 | 828.6704 | 832.682 | 836.7001 | 840.7246 | 844.7556 | 848.7929
320 | 852.8367 | 856.8869 | 860.9435 | 865.0065 | 869.0758 | 873.1515 | 877.2336 | 881.322 | 885.4167 | 889.5177
330 | 893.6251 | 897.7387 | 901.8587 | 905.9849 | 910.1174 | 914.2562 | 918.4012 | 922.5525 | 926.71 | 930.8738
340 | 935.0437 | 939.2199 | 943.4023 | 947.5908 | 951.7855 | 955.9864 | 960.1935 | 964.4067 | 968.6261 | 972.8516
350 | 977.0832 | 981.321 | 985.5648 | 989.8148 | 994.0708 | 998.3329 | 1002.6011 | 1006.8754 | 1011.1557 | 1015.4421
360 | 1019.7345 | 1024.0329 | 1028.3374 | 1032.6479 | 1036.9644 | 1041.2869 | 1045.6153 | 1049.9498 | 1054.2902 | 1058.6366
370 | 1062.9889 | 1067.3472 | 1071.7115 | 1076.0816 | 1080.4577 | 1084.8397 | 1089.2276 | 1093.6215 | 1098.0212 | 1102.4268
380 | 1106.8382 | 1111.2556 | 1115.6788 | 1120.1078 | 1124.5427 | 1128.9834 | 1133.43 | 1137.8824 | 1142.3406 | 1146.8046
390 | 1151.2744 | 1155.75 | 1160.2314 | 1164.7186 | 1169.2115 | 1173.7102 | 1178.2146 | 1182.7248 | 1187.2408 | 1191.7624
400 | 1196.2898 | 1200.823 | 1205.3618 | 1209.9063 | 1214.4565 | 1219.0125 | 1223.5741 | 1228.1413 | 1232.7143 | 1237.2929
410 | 1241.8772 | 1246.4671 | 1251.0626 | 1255.6638 | 1260.2706 | 1264.883 | 1269.5011 | 1274.1247 | 1278.754 | 1283.3888
420 | 1288.0293 | 1292.6753 | 1297.3268 | 1301.984 | 1306.6467 | 1311.315 | 1315.9888 | 1320.6681 | 1325.353 | 1330.0434
430 | 1334.7393 | 1339.4408 | 1344.1477 | 1348.8601 | 1353.5781 | 1358.3015 | 1363.0304 | 1367.7648 | 1372.5047 | 1377.25
440 | 1382.0008 | 1386.757 | 1391.5187 | 1396.2858 | 1401.0583 | 1405.8363 | 1410.6196 | 1415.4084 | 1420.2026 | 1425.0022
450 | 1429.8072 | 1434.6176 | 1439.4334 | 1444.2545 | 1449.081 | 1453.9129 | 1458.7501 | 1463.5927 | 1468.4407 | 1473.294
460 | 1478.1526 | 1483.0165 | 1487.8858 | 1492.7604 | 1497.6402 | 1502.5254 | 1507.4159 | 1512.3117 | 1517.2128 | 1522.1192
470 | 1527.0308 | 1531.9478 | 1536.8699 | 1541.7974 | 1546.7301 | 1551.668 | 1556.6112 | 1561.5596 | 1566.5133 | 1571.4722
480 | 1576.4363 | 1581.4056 | 1586.3802 | 1591.3599 | 1596.3448 | 1601.335 | 1606.3303 | 1611.3308 | 1616.3365 | 1621.3473
490 | 1626.3634 | 1631.3846 | 1636.4109 | 1641.4424 | 1646.479 | 1651.5208 | 1656.5677 | 1661.6198 | 1666.677 | 1671.7393
500 | 1676.8067 | 1681.8792 | 1686.9568 | 1692.0395 | 1697.1274 | 1702.2203 | 1707.3183 | 1712.4213 | 1717.5295 | 1722.6427
510 | 1727.761 | 1732.8843 | 1738.0127 | 1743.1461 | 1748.2846 | 1753.4281 | 1758.5767 | 1763.7303 | 1768.8889 | 1774.0525
520 | 1779.2212 | 1784.3948 | 1789.5735 | 1794.7572 | 1799.9458 | 1805.1395 | 1810.3381 | 1815.5417 | 1820.7503 | 1825.9639
530 | 1831.1824 | 1836.4059 | 1841.6343 | 1846.8677 | 1852.1061 | 1857.3494 | 1862.5976 | 1867.8508 | 1873.1089 | 1878.3719
540 | 1883.6398 | 1888.9127 | 1894.1904 | 1899.4731 | 1904.7607 | 1910.0532 | 1915.3505 | 1920.6528 | 1925.9599 | 1931.2719
550 | 1936.5888 | 1941.9106 | 1947.2372 | 1952.5687 | 1957.905 | 1963.2462 | 1968.5923 | 1973.9431 | 1979.2989 | 1984.6594
560 | 1990.0248 | 1995.395 | 2000.7701 | 2006.1499 | 2011.5346 | 2016.9241 | 2022.3184 | 2027.7175 | 2033.1214 | 2038.53
570 | 2043.9435 | 2049.3617 | 2054.7848 | 2060.2126 | 2065.6451 | 2071.0825 | 2076.5246 | 2081.9714 | 2087.423 | 2092.8794
580 | 2098.3405 | 2103.8064 | 2109.2769 | 2114.7523 | 2120.2323 | 2125.7171 | 2131.2066 | 2136.7008 | 2142.1997 | 2147.7034
590 | 2153.2117 | 2158.7248 | 2164.2425 | 2169.7649 | 2175.2921 | 2180.8239 | 2186.3604 | 2191.9015 | 2197.4474 | 2202.9979
600 | 2208.553 | 2214.1129 | 2219.6774 | 2225.2465 | 2230.8203 | 2236.3988 | 2241.9819 | 2247.5696 | 2253.1619 | 2258.7589
610 | 2264.3605 | 2269.9668 | 2275.5776 | 2281.1931 | 2286.8132 | 2292.4379 | 2298.0672 | 2303.7011 | 2309.3396 | 2314.9827
620 | 2320.6303 | 2326.2826 | 2331.9394 | 2337.6009 | 2343.2669 | 2348.9374 | 2354.6125 | 2360.2922 | 2365.9765 | 2371.6653
630 | 2377.3587 | 2383.0566 | 2388.759 | 2394.466 | 2400.1776 | 2405.8936 | 2411.6142 | 2417.3394 | 2423.069 | 2428.8032
640 | 2434.5419 | 2440.2851 | 2446.0328 | 2451.785 | 2457.5417 | 2463.3029 | 2469.0686 | 2474.8388 | 2480.6135 | 2486.3927
650 | 2492.1763 | 2497.9644 | 2503.757 | 2509.5541 | 2515.3557 | 2521.1617 | 2526.9721 | 2532.7871 | 2538.6064 | 2544.4303
660 | 2550.2585 | 2556.0912 | 2561.9284 | 2567.77 | 2573.616 | 2579.4665 | 2585.3214 | 2591.1807 | 2597.0444 | 2602.9125
670 | 2608.7851 | 2614.662 | 2620.5434 | 2626.4292 | 2632.3194 | 2638.2139 | 2644.1129 | 2650.0163 | 2655.924 | 2661.8361
680 | 2667.7526 | 2673.6735 | 2679.5988 | 2685.5284 | 2691.4624 | 2697.4007 | 2703.3435 | 2709.2905 | 2715.242 | 2721.1978
690 | 2727.1579 | 2733.1224 | 2739.0912 | 2745.0643 | 2751.0418 | 2757.0237 | 2763.0098 | 2769.0003 | 2774.9951 | 2780.9942
700 | 2786.9977 | 2793.0054 | 2799.0175 | 2805.0338 | 2811.0545 | 2817.0795 | 2823.1088 | 2829.1423 | 2835.1802 | 2841.2224
710 | 2847.2688 | 2853.3195 | 2859.3745 | 2865.4338 | 2871.4974 | 2877.5652 | 2883.6373 | 2889.7136 | 2895.7943 | 2901.8791
720 | 2907.9683 | 2914.0617 | 2920.1593 | 2926.2612 | 2932.3673 | 2938.4777 | 2944.5923 | 2950.7111 | 2956.8342 | 2962.9615
730 | 2969.093 | 2975.2288 | 2981.3688 | 2987.513 | 2993.6614 | 2999.814 | 3005.9708 | 3012.1319 | 3018.2971 | 3024.4666
740 | 3030.6402 | 3036.818 | 3043.0001 | 3049.1863 | 3055.3767 | 3061.5713 | 3067.77 | 3073.973 | 3080.1801 | 3086.3914
750 | 3092.6068 | 3098.8265 | 3105.0503 | 3111.2782 | 3117.5103 | 3123.7466 | 3129.987 | 3136.2316 | 3142.4803 | 3148.7332
760 | 3154.9902 | 3161.2513 | 3167.5166 | 3173.786 | 3180.0595 | 3186.3372 | 3192.619 | 3198.9049 | 3205.195 | 3211.4891
770 | 3217.7874 | 3224.0898 | 3230.3963 | 3236.7069 | 3243.0216 | 3249.3404 | 3255.6633 | 3261.9903 | 3268.3214 | 3274.6566
780 | 3280.9958 | 3287.3392 | 3293.6866 | 3300.0381 | 3306.3937 | 3312.7534 | 3319.1171 | 3325.485 | 3331.8568 | 3338.2328
790 | 3344.6128 | 3350.9969 | 3357.385 | 3363.7772 | 3370.1734 | 3376.5737 | 3382.978 | 3389.3864 | 3395.7988 | 3402.2152
800 | 3408.6357 | 3415.0602 | 3421.4888 | 3427.9213 | 3434.3579 | 3440.7986 | 3447.2432 | 3453.6919 | 3460.1446 | 3466.6013
810 | 3473.062 | 3479.5267 | 3485.9954 | 3492.4681 | 3498.9449 | 3505.4256 | 3511.9103 | 3518.399 | 3524.8918 | 3531.3884
820 | 3537.8891 | 3544.3938 | 3550.9024 | 3557.4151 | 3563.9317 | 3570.4523 | 3576.9768 | 3583.5053 | 3590.0378 | 3596.5743
830 | 3603.1147 | 3609.6591 | 3616.2074 | 3622.7597 | 3629.3159 | 3635.8761 | 3642.4402 | 3649.0083 | 3655.5803 | 3662.1563
840 | 3668.7362 | 3675.3201 | 3681.9078 | 3688.4995 | 3695.0952 | 3701.6947 | 3708.2982 | 3714.9056 | 3721.517 | 3728.1322
850 | 3734.7514 | 3741.3744 | 3748.0014 | 3754.6323 | 3761.2671 | 3767.9058 | 3774.5484 | 3781.1949 | 3787.8453 | 3794.4996
860 | 3801.1578 | 3807.8199 | 3814.4858 | 3821.1557 | 3827.8294 | 3834.507 | 3841.1885 | 3847.8739 | 3854.5631 | 3861.2562
870 | 3867.9532 | 3874.654 | 3881.3588 | 3888.0673 | 3894.7798 | 3901.4961 | 3908.2162 | 3914.9402 | 3921.6681 | 3928.3998
880 | 3935.1353 | 3941.8747 | 3948.618 | 3955.3651 | 3962.116 | 3968.8707 | 3975.6293 | 3982.3917 | 3989.158 | 3995.9281
890 | 4002.702 | 4009.4797 | 4016.2613 | 4023.0466 | 4029.8358 | 4036.6288 | 4043.4256 | 4050.2263 | 4057.0307 | 4063.8389
900 | 4070.651 | 4077.4668 | 4084.2865 | 4091.1099 | 4097.9372 | 4104.7682 | 4111.603 | 4118.4416 | 4125.284 | 4132.1302
910 | 4138.9802 | 4145.8339 | 4152.6915 | 4159.5528 | 4166.4179 | 4173.2867 | 4180.1593 | 4187.0357 | 4193.9159 | 4200.7998
920 | 4207.6875 | 4214.5789 | 4221.4741 | 4228.3731 | 4235.2758 | 4242.1823 | 4249.0925 | 4256.0065 | 4262.9242 | 4269.8456
930 | 4276.7708 | 4283.6998 | 4290.6324 | 4297.5688 | 4304.509 | 4311.4529 | 4318.4005 | 4325.3518 | 4332.3069 | 4339.2656
940 | 4346.2281 | 4353.1944 | 4360.1643 | 4367.138 | 4374.1153 | 4381.0964 | 4388.0812 | 4395.0697 | 4402.0619 | 4409.0578
950 | 4416.0575 | 4423.0608 | 4430.0678 | 4437.0785 | 4444.0929 | 4451.111 | 4458.1328 | 4465.1583 | 4472.1874 | 4479.2203
960 | 4486.2568 | 4493.297 | 4500.3409 | 4507.3885 | 4514.4397 | 4521.4946 | 4528.5532 | 4535.6155 | 4542.6814 | 4549.751
970 | 4556.8242 | 4563.9011 | 4570.9817 | 4578.0659 | 4585.1538 | 4592.2454 | 4599.3405 | 4606.4394 | 4613.5419 | 4620.648
980 | 4627.7578 | 4634.8712 | 4641.9883 | 4649.109 | 4656.2333 | 4663.3613 | 4670.4929 | 4677.6282 | 4684.767 | 4691.9095
990 | 4699.0557 | 4706.2054 | 4713.3588 | 4720.5158 | 4727.6764 | 4734.8406 | 4742.0085 | 4749.1799 | 4756.355 | 4763.5337
1000 | 4770.716 | 4777.9019 | 4785.0914 | 4792.2845 | 4799.4812 | 4806.6815 | 4813.8854 | 4821.0929 | 4828.304 | 4835.5186
1010 | 4842.7369 | 4849.9588 | 4857.1842 | 4864.4132 | 4871.6458 | 4878.882 | 4886.1218 | 4893.3652 | 4900.6121 | 4907.8626
1020 | 4915.1166 | 4922.3743 | 4929.6355 | 4936.9003 | 4944.1686 | 4951.4405 | 4958.716 | 4965.995 | 4973.2776 | 4980.5637
1030 | 4987.8534 | 4995.1467 | 5002.4435 | 5009.7438 | 5017.0477 | 5024.3552 | 5031.6662 | 5038.9807 | 5046.2988 | 5053.6204
1040 | 5060.9455 | 5068.2742 | 5075.6064 | 5082.9422 | 5090.2815 | 5097.6243 | 5104.9706 | 5112.3205 | 5119.6739 | 5127.0308
1050 | 5134.3912 | 5141.7551 | 5149.1226 | 5156.4936 | 5163.8681 | 5171.2461 | 5178.6276 | 5186.0126 | 5193.4012 | 5200.7932
1060 | 5208.1888 | 5215.5878 | 5222.9904 | 5230.3964 | 5237.8059 | 5245.219 | 5252.6355 | 5260.0555 | 5267.4791 | 5274.9061
1070 | 5282.3365 | 5289.7705 | 5297.208 | 5304.6489 | 5312.0934 | 5319.5413 | 5326.9926 | 5334.4475 | 5341.9058 | 5349.3676
1080 | 5356.8329 | 5364.3016 | 5371.7739 | 5379.2495 | 5386.7287 | 5394.2113 | 5401.6974 | 5409.1869 | 5416.6799 | 5424.1763
1090 | 5431.6762 | 5439.1796 | 5446.6864 | 5454.1966 | 5461.7103 | 5469.2275 | 5476.7481 | 5484.2721 | 5491.7996 | 5499.3305
1100 | 5506.8649 | 5514.4027 | 5521.9439 | 5529.4886 | 5537.0367 | 5544.5882 | 5552.1432 | 5559.7016 | 5567.2634 | 5574.8286
1110 | 5582.3973 | 5589.9694 | 5597.5449 | 5605.1238 | 5612.7062 | 5620.2919 | 5627.8811 | 5635.4737 | 5643.0697 | 5650.6691
1120 | 5658.2719 | 5665.8781 | 5673.4878 | 5681.1008 | 5688.7172 | 5696.3371 | 5703.9603 | 5711.587 | 5719.217 | 5726.8504
1130 | 5734.4872 | 5742.1274 | 5749.771 | 5757.418 | 5765.0684 | 5772.7222 | 5780.3793 | 5788.0398 | 5795.7037 | 5803.371
1140 | 5811.0417 | 5818.7157 | 5826.3932 | 5834.074 | 5841.7581 | 5849.4457 | 5857.1366 | 5864.8308 | 5872.5285 | 5880.2295
1150 | 5887.9338 | 5895.6416 | 5903.3527 | 5911.0671 | 5918.7849 | 5926.5061 | 5934.2306 | 5941.9584 | 5949.6897 | 5957.4242
1160 | 5965.1622 | 5972.9034 | 5980.648 | 5988.396 | 5996.1473 | 6003.9019 | 6011.6599 | 6019.4212 | 6027.1859 | 6034.9539
1170 | 6042.7252 | 6050.4999 | 6058.2779 | 6066.0592 | 6073.8438 | 6081.6318 | 6089.4231 | 6097.2177 | 6105.0157 | 6112.817
1180 | 6120.6216 | 6128.4295 | 6136.2407 | 6144.0552 | 6151.8731 | 6159.6943 | 6167.5187 | 6175.3465 | 6183.1776 | 6191.0121
1190 | 6198.8498 | 6206.6908 | 6214.5351 | 6222.3827 | 6230.2337 | 6238.0879 | 6245.9454 | 6253.8062 | 6261.6703 | 6269.5378
1200 | 6277.4085

## Debiettabel 900_CRA_XI
Debiettabel meetgoot met vlakke bodem, rechthoekige keeldoorsnede en lange keel (ISO 4359) | [9 empty] | versie: sep 2018
CRA XI 2000 l/s
Omrekening hoogte (h) - debiet (Q cfr. ISO 4359) |  |  |  |  | Toepassingsvoorwaarden |  |  |  | Maten [mm]
δ/L = | 0.003 |  |  |  | Qmin (m³/h) = | 56.4325 | hmin [m] = | 0.05 | b | 900
[for Cd] = | 0.988 | → Cd = [for Cd]*(1-δ/L*L/h)1,5 |  |  |  |  | h < hmin |  | B | 1500
[for Cv] →b/B = | 0.6 |  |  |  | Q max (m³/h)= | 7200 | hmax [m] = | 1.14 | L | 1800
Cv (table 2 ISO 4359) | 1.098 |  | Tolerantie op h [mm] = | 11.4 |  |  | h > hmax
Q [m³/h]
h [mm] | 0 | 1 | 2 | 3 | 4 | 5 | 6 | 7 | 8 | 9
0 | 0 | 0 | 0 | 0 | 0 | 0 | 0.088055 | 0.38345 | 0.7943 | 1.2941
10 | 1.8692 | 2.5108 | 3.2125 | 3.9696 | 4.7783 | 5.6355 | 6.5386 | 7.4854 | 8.4739 | 9.5024
20 | 10.5695 | 11.6738 | 12.8141 | 13.9893 | 15.1983 | 16.4403 | 17.7144 | 19.0199 | 20.3559 | 21.7217
30 | 23.1169 | 24.5407 | 25.9926 | 27.472 | 28.9785 | 30.5115 | 32.0707 | 33.6556 | 35.2657 | 36.9008
40 | 38.5603 | 40.244 | 41.9516 | 43.6826 | 45.4368 | 47.2138 | 49.0135 | 50.8354 | 52.6794 | 54.5452
50 | 56.4325 | 58.341 | 60.2706 | 62.221 | 64.192 | 66.1834 | 68.195 | 70.2265 | 72.2779 | 74.3488
60 | 76.4391 | 78.5487 | 80.6773 | 82.8248 | 84.991 | 87.1758 | 89.379 | 91.6005 | 93.84 | 96.0975
70 | 98.3729 | 100.6659 | 102.9765 | 105.3044 | 107.6497 | 110.0121 | 112.3916 | 114.7879 | 117.2011 | 119.6309
80 | 122.0773 | 124.5401 | 127.0193 | 129.5147 | 132.0263 | 134.5539 | 137.0974 | 139.6567 | 142.2318 | 144.8225
90 | 147.4287 | 150.0504 | 152.6875 | 155.3398 | 158.0073 | 160.6899 | 163.3875 | 166.1001 | 168.8275 | 171.5696
100 | 174.3265 | 177.0979 | 179.8839 | 182.6844 | 185.4992 | 188.3283 | 191.1717 | 194.0292 | 196.9009 | 199.7866
110 | 202.6862 | 205.5997 | 208.5271 | 211.4682 | 214.423 | 217.3915 | 220.3735 | 223.369 | 226.378 | 229.4004
120 | 232.4361 | 235.4851 | 238.5473 | 241.6226 | 244.7111 | 247.8126 | 250.9271 | 254.0546 | 257.1949 | 260.3481
130 | 263.514 | 266.6927 | 269.884 | 273.088 | 276.3046 | 279.5337 | 282.7753 | 286.0293 | 289.2957 | 292.5744
140 | 295.8654 | 299.1687 | 302.4842 | 305.8118 | 309.1516 | 312.5034 | 315.8673 | 319.2431 | 322.6309 | 326.0306
150 | 329.4421 | 332.8654 | 336.3006 | 339.7474 | 343.206 | 346.6762 | 350.158 | 353.6514 | 357.1564 | 360.6729
160 | 364.2008 | 367.7401 | 371.2909 | 374.853 | 378.4264 | 382.0111 | 385.607 | 389.2142 | 392.8325 | 396.462
170 | 400.1026 | 403.7543 | 407.417 | 411.0907 | 414.7754 | 418.471 | 422.1776 | 425.895 | 429.6233 | 433.3624
180 | 437.1123 | 440.8729 | 444.6443 | 448.4263 | 452.219 | 456.0224 | 459.8363 | 463.6608 | 467.4959 | 471.3415
190 | 475.1975 | 479.0641 | 482.941 | 486.8284 | 490.7261 | 494.6342 | 498.5526 | 502.4813 | 506.4202 | 510.3694
200 | 514.3289 | 518.2985 | 522.2782 | 526.2681 | 530.2681 | 534.2782 | 538.2983 | 542.3285 | 546.3687 | 550.4188
210 | 554.479 | 558.549 | 562.629 | 566.7189 | 570.8186 | 574.9281 | 579.0475 | 583.1767 | 587.3156 | 591.4643
220 | 595.6227 | 599.7908 | 603.9685 | 608.156 | 612.353 | 616.5597 | 620.776 | 625.0018 | 629.2372 | 633.4821
230 | 637.7365 | 642.0004 | 646.2737 | 650.5565 | 654.8487 | 659.1503 | 663.4613 | 667.7816 | 672.1113 | 676.4503
240 | 680.7986 | 685.1562 | 689.523 | 693.899 | 698.2843 | 702.6788 | 707.0825 | 711.4953 | 715.9173 | 720.3483
250 | 724.7885 | 729.2378 | 733.6962 | 738.1636 | 742.64 | 747.1254 | 751.6198 | 756.1232 | 760.6356 | 765.1569
260 | 769.6871 | 774.2263 | 778.7743 | 783.3312 | 787.8969 | 792.4715 | 797.0549 | 801.6471 | 806.2481 | 810.8579
270 | 815.4764 | 820.1036 | 824.7396 | 829.3843 | 834.0376 | 838.6997 | 843.3703 | 848.0497 | 852.7376 | 857.4341
280 | 862.1393 | 866.853 | 871.5753 | 876.3061 | 881.0454 | 885.7933 | 890.5496 | 895.3145 | 900.0878 | 904.8696
290 | 909.6598 | 914.4584 | 919.2654 | 924.0808 | 928.9046 | 933.7368 | 938.5773 | 943.4262 | 948.2833 | 953.1488
300 | 958.0226 | 962.9046 | 967.795 | 972.6935 | 977.6003 | 982.5154 | 987.4386 | 992.37 | 997.3097 | 1002.2574
310 | 1007.2134 | 1012.1775 | 1017.1497 | 1022.13 | 1027.1184 | 1032.1149 | 1037.1195 | 1042.1322 | 1047.1529 | 1052.1816
320 | 1057.2184 | 1062.2632 | 1067.316 | 1072.3767 | 1077.4455 | 1082.5222 | 1087.6068 | 1092.6994 | 1097.7999 | 1102.9083
330 | 1108.0246 | 1113.1488 | 1118.2809 | 1123.4208 | 1128.5686 | 1133.7243 | 1138.8877 | 1144.059 | 1149.2381 | 1154.4249
340 | 1159.6196 | 1164.822 | 1170.0322 | 1175.2501 | 1180.4757 | 1185.7091 | 1190.9502 | 1196.199 | 1201.4555 | 1206.7196
350 | 1211.9914 | 1217.2709 | 1222.558 | 1227.8528 | 1233.1551 | 1238.4651 | 1243.7827 | 1249.1078 | 1254.4406 | 1259.7809
360 | 1265.1288 | 1270.4842 | 1275.8471 | 1281.2176 | 1286.5956 | 1291.9811 | 1297.3741 | 1302.7746 | 1308.1825 | 1313.5979
370 | 1319.0208 | 1324.4511 | 1329.8888 | 1335.334 | 1340.7865 | 1346.2465 | 1351.7138 | 1357.1886 | 1362.6707 | 1368.1602
380 | 1373.657 | 1379.1611 | 1384.6726 | 1390.1915 | 1395.7176 | 1401.251 | 1406.7918 | 1412.3398 | 1417.895 | 1423.4576
390 | 1429.0274 | 1434.6045 | 1440.1887 | 1445.7803 | 1451.379 | 1456.9849 | 1462.5981 | 1468.2184 | 1473.8459 | 1479.4806
400 | 1485.1224 | 1490.7714 | 1496.4276 | 1502.0908 | 1507.7613 | 1513.4388 | 1519.1234 | 1524.8151 | 1530.514 | 1536.2199
410 | 1541.9328 | 1547.6529 | 1553.38 | 1559.1141 | 1564.8553 | 1570.6035 | 1576.3587 | 1582.121 | 1587.8902 | 1593.6665
420 | 1599.4497 | 1605.2399 | 1611.0371 | 1616.8412 | 1622.6523 | 1628.4704 | 1634.2953 | 1640.1272 | 1645.9661 | 1651.8118
430 | 1657.6644 | 1663.524 | 1669.3904 | 1675.2637 | 1681.1439 | 1687.0309 | 1692.9248 | 1698.8256 | 1704.7332 | 1710.6476
440 | 1716.5688 | 1722.4969 | 1728.4317 | 1734.3734 | 1740.3219 | 1746.2771 | 1752.2391 | 1758.2079 | 1764.1835 | 1770.1658
450 | 1776.1548 | 1782.1506 | 1788.1532 | 1794.1624 | 1800.1784 | 1806.2011 | 1812.2304 | 1818.2665 | 1824.3093 | 1830.3587
460 | 1836.4148 | 1842.4776 | 1848.547 | 1854.6231 | 1860.7058 | 1866.7952 | 1872.8911 | 1878.9938 | 1885.103 | 1891.2188
470 | 1897.3412 | 1903.4703 | 1909.6059 | 1915.748 | 1921.8968 | 1928.0521 | 1934.214 | 1940.3824 | 1946.5574 | 1952.7389
480 | 1958.9269 | 1965.1215 | 1971.3226 | 1977.5302 | 1983.7442 | 1989.9648 | 1996.1919 | 2002.4254 | 2008.6655 | 2014.912
490 | 2021.1649 | 2027.4243 | 2033.6902 | 2039.9625 | 2046.2412 | 2052.5264 | 2058.818 | 2065.116 | 2071.4204 | 2077.7312
500 | 2084.0484 | 2090.372 | 2096.702 | 2103.0384 | 2109.3811 | 2115.7302 | 2122.0856 | 2128.4474 | 2134.8156 | 2141.1901
510 | 2147.5709 | 2153.958 | 2160.3515 | 2166.7513 | 2173.1573 | 2179.5697 | 2185.9884 | 2192.4134 | 2198.8446 | 2205.2821
520 | 2211.7259 | 2218.176 | 2224.6323 | 2231.0949 | 2237.5637 | 2244.0387 | 2250.52 | 2257.0075 | 2263.5013 | 2270.0012
530 | 2276.5074 | 2283.0198 | 2289.5383 | 2296.0631 | 2302.594 | 2309.1312 | 2315.6745 | 2322.2239 | 2328.7796 | 2335.3413
540 | 2341.9093 | 2348.4834 | 2355.0636 | 2361.65 | 2368.2424 | 2374.8411 | 2381.4458 | 2388.0566 | 2394.6736 | 2401.2966
550 | 2407.9258 | 2414.561 | 2421.2023 | 2427.8497 | 2434.5032 | 2441.1627 | 2447.8283 | 2454.4999 | 2461.1776 | 2467.8614
560 | 2474.5511 | 2481.247 | 2487.9488 | 2494.6567 | 2501.3706 | 2508.0905 | 2514.8164 | 2521.5483 | 2528.2862 | 2535.0301
570 | 2541.7799 | 2548.5358 | 2555.2976 | 2562.0654 | 2568.8392 | 2575.6189 | 2582.4046 | 2589.1962 | 2595.9938 | 2602.7973
580 | 2609.6068 | 2616.4221 | 2623.2434 | 2630.0706 | 2636.9038 | 2643.7428 | 2650.5877 | 2657.4386 | 2664.2953 | 2671.1579
590 | 2678.0264 | 2684.9008 | 2691.781 | 2698.6671 | 2705.5591 | 2712.4569 | 2719.3606 | 2726.2701 | 2733.1855 | 2740.1067
600 | 2747.0337 | 2753.9666 | 2760.9053 | 2767.8498 | 2774.8001 | 2781.7563 | 2788.7182 | 2795.6859 | 2802.6594 | 2809.6387
610 | 2816.6238 | 2823.6147 | 2830.6114 | 2837.6138 | 2844.622 | 2851.6359 | 2858.6556 | 2865.6811 | 2872.7122 | 2879.7492
620 | 2886.7919 | 2893.8403 | 2900.8944 | 2907.9542 | 2915.0198 | 2922.0911 | 2929.1681 | 2936.2508 | 2943.3392 | 2950.4333
630 | 2957.5331 | 2964.6385 | 2971.7497 | 2978.8665 | 2985.989 | 2993.1172 | 3000.251 | 3007.3905 | 3014.5356 | 3021.6864
640 | 3028.8428 | 3036.0049 | 3043.1726 | 3050.346 | 3057.5249 | 3064.7095 | 3071.8997 | 3079.0956 | 3086.297 | 3093.5041
650 | 3100.7167 | 3107.9349 | 3115.1588 | 3122.3882 | 3129.6232 | 3136.8638 | 3144.11 | 3151.3617 | 3158.619 | 3165.8818
660 | 3173.1503 | 3180.4242 | 3187.7038 | 3194.9888 | 3202.2794 | 3209.5756 | 3216.8773 | 3224.1845 | 3231.4972 | 3238.8155
670 | 3246.1392 | 3253.4685 | 3260.8033 | 3268.1436 | 3275.4894 | 3282.8407 | 3290.1974 | 3297.5597 | 3304.9275 | 3312.3007
680 | 3319.6794 | 3327.0636 | 3334.4532 | 3341.8483 | 3349.2489 | 3356.6549 | 3364.0664 | 3371.4833 | 3378.9056 | 3386.3334
690 | 3393.7667 | 3401.2053 | 3408.6494 | 3416.0989 | 3423.5539 | 3431.0142 | 3438.48 | 3445.9511 | 3453.4277 | 3460.9097
700 | 3468.397 | 3475.8898 | 3483.3879 | 3490.8915 | 3498.4004 | 3505.9146 | 3513.4343 | 3520.9593 | 3528.4897 | 3536.0255
710 | 3543.5666 | 3551.113 | 3558.6648 | 3566.222 | 3573.7845 | 3581.3523 | 3588.9255 | 3596.504 | 3604.0878 | 3611.677
720 | 3619.2714 | 3626.8712 | 3634.4763 | 3642.0867 | 3649.7024 | 3657.3234 | 3664.9497 | 3672.5813 | 3680.2182 | 3687.8604
730 | 3695.5079 | 3703.1606 | 3710.8186 | 3718.4819 | 3726.1505 | 3733.8243 | 3741.5034 | 3749.1877 | 3756.8773 | 3764.5721
740 | 3772.2722 | 3779.9775 | 3787.6881 | 3795.4039 | 3803.1249 | 3810.8512 | 3818.5827 | 3826.3194 | 3834.0613 | 3841.8085
750 | 3849.5608 | 3857.3184 | 3865.0811 | 3872.8491 | 3880.6223 | 3888.4006 | 3896.1842 | 3903.9729 | 3911.7668 | 3919.5659
760 | 3927.3702 | 3935.1796 | 3942.9942 | 3950.814 | 3958.639 | 3966.4691 | 3974.3043 | 3982.1447 | 3989.9903 | 3997.841
770 | 4005.6968 | 4013.5578 | 4021.4239 | 4029.2952 | 4037.1716 | 4045.0531 | 4052.9397 | 4060.8315 | 4068.7283 | 4076.6303
780 | 4084.5374 | 4092.4496 | 4100.3669 | 4108.2893 | 4116.2168 | 4124.1493 | 4132.087 | 4140.0298 | 4147.9776 | 4155.9305
790 | 4163.8885 | 4171.8516 | 4179.8197 | 4187.7929 | 4195.7712 | 4203.7545 | 4211.7429 | 4219.7363 | 4227.7348 | 4235.7384
800 | 4243.7469 | 4251.7606 | 4259.7792 | 4267.8029 | 4275.8316 | 4283.8654 | 4291.9042 | 4299.948 | 4307.9968 | 4316.0506
810 | 4324.1095 | 4332.1733 | 4340.2422 | 4348.316 | 4356.3949 | 4364.4788 | 4372.5676 | 4380.6615 | 4388.7603 | 4396.8641
820 | 4404.9729 | 4413.0867 | 4421.2055 | 4429.3292 | 4437.4579 | 4445.5916 | 4453.7302 | 4461.8738 | 4470.0224 | 4478.1759
830 | 4486.3343 | 4494.4977 | 4502.6661 | 4510.8393 | 4519.0176 | 4527.2007 | 4535.3888 | 4543.5819 | 4551.7798 | 4559.9827
840 | 4568.1905 | 4576.4032 | 4584.6209 | 4592.8434 | 4601.0709 | 4609.3033 | 4617.5405 | 4625.7827 | 4634.0298 | 4642.2817
850 | 4650.5386 | 4658.8003 | 4667.067 | 4675.3385 | 4683.6149 | 4691.8962 | 4700.1823 | 4708.4733 | 4716.7692 | 4725.07
860 | 4733.3756 | 4741.6861 | 4750.0014 | 4758.3216 | 4766.6467 | 4774.9766 | 4783.3113 | 4791.6509 | 4799.9954 | 4808.3446
870 | 4816.6987 | 4825.0577 | 4833.4214 | 4841.79 | 4850.1634 | 4858.5417 | 4866.9247 | 4875.3126 | 4883.7053 | 4892.1028
880 | 4900.5051 | 4908.9122 | 4917.3241 | 4925.7408 | 4934.1624 | 4942.5887 | 4951.0197 | 4959.4556 | 4967.8963 | 4976.3417
890 | 4984.792 | 4993.247 | 5001.7068 | 5010.1713 | 5018.6407 | 5027.1147 | 5035.5936 | 5044.0772 | 5052.5656 | 5061.0587
900 | 5069.5566 | 5078.0593 | 5086.5666 | 5095.0788 | 5103.5956 | 5112.1173 | 5120.6436 | 5129.1747 | 5137.7105 | 5146.2511
910 | 5154.7963 | 5163.3463 | 5171.9011 | 5180.4605 | 5189.0247 | 5197.5935 | 5206.1671 | 5214.7454 | 5223.3284 | 5231.9161
920 | 5240.5085 | 5249.1056 | 5257.7074 | 5266.3139 | 5274.9251 | 5283.541 | 5292.1615 | 5300.7868 | 5309.4167 | 5318.0513
930 | 5326.6906 | 5335.3345 | 5343.9832 | 5352.6364 | 5361.2944 | 5369.957 | 5378.6243 | 5387.2962 | 5395.9728 | 5404.6541
940 | 5413.34 | 5422.0305 | 5430.7257 | 5439.4255 | 5448.13 | 5456.8391 | 5465.5529 | 5474.2712 | 5482.9942 | 5491.7219
950 | 5500.4541 | 5509.191 | 5517.9325 | 5526.6787 | 5535.4294 | 5544.1848 | 5552.9447 | 5561.7093 | 5570.4785 | 5579.2523
960 | 5588.0307 | 5596.8137 | 5605.6013 | 5614.3934 | 5623.1902 | 5631.9916 | 5640.7975 | 5649.608 | 5658.4232 | 5667.2429
970 | 5676.0671 | 5684.896 | 5693.7294 | 5702.5674 | 5711.41 | 5720.2571 | 5729.1088 | 5737.965 | 5746.8258 | 5755.6912
980 | 5764.5611 | 5773.4356 | 5782.3146 | 5791.1982 | 5800.0863 | 5808.9789 | 5817.8761 | 5826.7779 | 5835.6841 | 5844.5949
990 | 5853.5103 | 5862.4301 | 5871.3545 | 5880.2834 | 5889.2169 | 5898.1548 | 5907.0973 | 5916.0443 | 5924.9958 | 5933.9518
1000 | 5942.9123 | 5951.8773 | 5960.8468 | 5969.8208 | 5978.7994 | 5987.7824 | 5996.7699 | 6005.7619 | 6014.7584 | 6023.7594
1010 | 6032.7649 | 6041.7748 | 6050.7892 | 6059.8082 | 6068.8315 | 6077.8594 | 6086.8917 | 6095.9285 | 6104.9698 | 6114.0156
1020 | 6123.0658 | 6132.1204 | 6141.1795 | 6150.2431 | 6159.3112 | 6168.3836 | 6177.4606 | 6186.542 | 6195.6278 | 6204.7181
1030 | 6213.8128 | 6222.9119 | 6232.0155 | 6241.1236 | 6250.236 | 6259.3529 | 6268.4742 | 6277.6 | 6286.7301 | 6295.8647
1040 | 6305.0037 | 6314.1472 | 6323.295 | 6332.4473 | 6341.6039 | 6350.765 | 6359.9305 | 6369.1004 | 6378.2747 | 6387.4534
1050 | 6396.6365 | 6405.8239 | 6415.0158 | 6424.2121 | 6433.4128 | 6442.6178 | 6451.8273 | 6461.0411 | 6470.2593 | 6479.4819
1060 | 6488.7088 | 6497.9402 | 6507.1759 | 6516.416 | 6525.6604 | 6534.9093 | 6544.1624 | 6553.42 | 6562.6819 | 6571.9482
1070 | 6581.2188 | 6590.4938 | 6599.7731 | 6609.0568 | 6618.3448 | 6627.6372 | 6636.9339 | 6646.235 | 6655.5404 | 6664.8502
1080 | 6674.1643 | 6683.4827 | 6692.8054 | 6702.1325 | 6711.4639 | 6720.7997 | 6730.1397 | 6739.4841 | 6748.8328 | 6758.1859
1090 | 6767.5432 | 6776.9049 | 6786.2708 | 6795.6411 | 6805.0157 | 6814.3946 | 6823.7778 | 6833.1653 | 6842.5571 | 6851.9532
1100 | 6861.3536 | 6870.7583 | 6880.1673 | 6889.5806 | 6898.9982 | 6908.42 | 6917.8462 | 6927.2766 | 6936.7113 | 6946.1503
1110 | 6955.5935 | 6965.0411 | 6974.4929 | 6983.949 | 6993.4093 | 7002.8739 | 7012.3428 | 7021.816 | 7031.2934 | 7040.7751
1120 | 7050.261 | 7059.7512 | 7069.2456 | 7078.7443 | 7088.2473 | 7097.7545 | 7107.2659 | 7116.7816 | 7126.3015 | 7135.8257
1130 | 7145.3541 | 7154.8867 | 7164.4236 | 7173.9647 | 7183.5101 | 7193.0597 | 7202.6135 | 7212.1715 | 7221.7338 | 7231.3002
1140 | 7240.8709 | 7250.4458 | 7260.025 | 7269.6083 | 7279.1959 | 7288.7877 | 7298.3836 | 7307.9838 | 7317.5882 | 7327.1968
1150 | 7336.8096 | 7346.4266 | 7356.0478 | 7365.6732 | 7375.3028 | 7384.9366 | 7394.5745 | 7404.2167 | 7413.8631 | 7423.5136
1160 | 7433.1683 | 7442.8272 | 7452.4903 | 7462.1575 | 7471.829 | 7481.5046 | 7491.1844 | 7500.8683 | 7510.5565 | 7520.2487
1170 | 7529.9452 | 7539.6458 | 7549.3506 | 7559.0595 | 7568.7726 | 7578.4899 | 7588.2113 | 7597.9369 | 7607.6666 | 7617.4005
1180 | 7627.1385 | 7636.8806 | 7646.6269 | 7656.3774 | 7666.132 | 7675.8907 | 7685.6536 | 7695.4206 | 7705.1917 | 7714.967
1190 | 7724.7464 | 7734.5299 | 7744.3176 | 7754.1093 | 7763.9052 | 7773.7053 | 7783.5094 | 7793.3177 | 7803.13 | 7812.9465
1200 | 7822.7671 | 7832.5919 | 7842.4207 | 7852.2536 | 7862.0907 | 7871.9318 | 7881.777 | 7891.6264 | 7901.4798 | 7911.3374
1210 | 7921.199 | 7931.0648 | 7940.9346 | 7950.8085 | 7960.6865 | 7970.5686 | 7980.4548 | 7990.345 | 8000.2394 | 8010.1378
1220 | 8020.0403 | 8029.9469 | 8039.8576 | 8049.7723 | 8059.6911 | 8069.614 | 8079.5409 | 8089.4719 | 8099.407 | 8109.3462
1230 | 8119.2894 | 8129.2366 | 8139.188 | 8149.1433 | 8159.1028 | 8169.0663 | 8179.0338 | 8189.0054 | 8198.981 | 8208.9607
1240 | 8218.9445 | 8228.9322 | 8238.9241 | 8248.9199 | 8258.9198 | 8268.9238 | 8278.9317 | 8288.9438 | 8298.9598 | 8308.9799
1250 | 8319.004 | 8329.0321 | 8339.0643 | 8349.1004 | 8359.1407 | 8369.1849 | 8379.2331 | 8389.2854 | 8399.3417 | 8409.402
1260 | 8419.4663 | 8429.5346 | 8439.6069 | 8449.6833 | 8459.7636 | 8469.848 | 8479.9363 | 8490.0287 | 8500.125 | 8510.2254
1270 | 8520.3298 | 8530.4381 | 8540.5505 | 8550.6668 | 8560.7871 | 8570.9114 | 8581.0397 | 8591.172 | 8601.3083 | 8611.4486
1280 | 8621.5928 | 8631.741 | 8641.8932 | 8652.0494 | 8662.2096 | 8672.3737 | 8682.5418 | 8692.7139 | 8702.8899 | 8713.0699
1290 | 8723.2539 | 8733.4418 | 8743.6337 | 8753.8296 | 8764.0294 | 8774.2332 | 8784.441 | 8794.6527 | 8804.8683 | 8815.0879
1300 | 8825.3115 | 8835.539 | 8845.7704 | 8856.0058 | 8866.2451 | 8876.4884 | 8886.7356 | 8896.9868 | 8907.2419 | 8917.501
1310 | 8927.7639 | 8938.0308 | 8948.3017 | 8958.5765 | 8968.8552 | 8979.1378 | 8989.4244 | 8999.7148 | 9010.0093 | 9020.3076
1320 | 9030.6098 | 9040.916 | 9051.2261 | 9061.5401 | 9071.858 | 9082.1798 | 9092.5056 | 9102.8352 | 9113.1688 | 9123.5063
1330 | 9133.8476 | 9144.1929 | 9154.5421 | 9164.8952 | 9175.2522 | 9185.6131 | 9195.9778 | 9206.3465 | 9216.7191 | 9227.0955
1340 | 9237.4759 | 9247.8601 | 9258.2483 | 9268.6403 | 9279.0362 | 9289.436 | 9299.8396 | 9310.2472 | 9320.6586 | 9331.0739
1350 | 9341.4931 | 9351.9162 | 9362.3431 | 9372.7739 | 9383.2086 | 9393.6471 | 9404.0895 | 9414.5358 | 9424.986 | 9435.44
1360 | 9445.8978 | 9456.3596 | 9466.8252 | 9477.2946 | 9487.7679 | 9498.2451 | 9508.7261 | 9519.2109 | 9529.6997 | 9540.1922
1370 | 9550.6886 | 9561.1889 | 9571.693 | 9582.201 | 9592.7128 | 9603.2284 | 9613.7479 | 9624.2712 | 9634.7983 | 9645.3293
1380 | 9655.8641 | 9666.4028 | 9676.9453 | 9687.4916 | 9698.0417 | 9708.5957 | 9719.1535 | 9729.7151 | 9740.2805 | 9750.8498
1390 | 9761.4229 | 9771.9998 | 9782.5805 | 9793.165 | 9803.7534 | 9814.3456 | 9824.9415 | 9835.5413 | 9846.1449 | 9856.7523
1400 | 9867.3635 | 9877.9785 | 9888.5974 | 9899.22 | 9909.8464 | 9920.4766 | 9931.1106 | 9941.7484 | 9952.3901 | 9963.0355
1410 | 9973.6847 | 9984.3377 | 9994.9944 | 10005.655 | 10016.3194 | 10026.9875 | 10037.6594 | 10048.3351 | 10059.0146 | 10069.6979
1420 | 10080.385 | 10091.0758 | 10101.7704 | 10112.4688 | 10123.1709 | 10133.8769 | 10144.5866 | 10155.3 | 10166.0173 | 10176.7383
1430 | 10187.4631 | 10198.1916 | 10208.9239 | 10219.66 | 10230.3998 | 10241.1434 | 10251.8907 | 10262.6418 | 10273.3967 | 10284.1553
1440 | 10294.9176 | 10305.6838 | 10316.4536 | 10327.2272 | 10338.0046 | 10348.7857 | 10359.5706 | 10370.3592 | 10381.1515 | 10391.9476
1450 | 10402.7474 | 10413.551 | 10424.3582 | 10435.1693 | 10445.984 | 10456.8025 | 10467.6248 | 10478.4507 | 10489.2804 | 10500.1139
1460 | 10510.951 | 10521.7919 | 10532.6365 | 10543.4848 | 10554.3368 | 10565.1926 | 10576.0521 | 10586.9153 | 10597.7822 | 10608.6529
1470 | 10619.5272 | 10630.4053 | 10641.287 | 10652.1725 | 10663.0617 | 10673.9546 | 10684.8512 | 10695.7515 | 10706.6556 | 10717.5633
1480 | 10728.4747 | 10739.3898 | 10750.3086 | 10761.2312 | 10772.1574 | 10783.0873 | 10794.0209 | 10804.9582 | 10815.8992 | 10826.8439
1490 | 10837.7922 | 10848.7443 | 10859.7 | 10870.6595 | 10881.6226 | 10892.5894 | 10903.5599 | 10914.534 | 10925.5119 | 10936.4934
1500 | 10947.4786