## debiet 133_F&P_50 ls
Debiettabel meetgoot met vlakke bodem, rechthoekige keeldoorsnede en lange keel (ISO 4359) | [9 empty] | versie: sep 2018
ARKON Z 1561 50 l/s / FISCHER & PORTER 50 l/s
Omrekening hoogte (h) - debiet (Q) |  |  |  |  | Toepassingsvoorwaarden |  |  |  | Maten [mm]
δ/L = | 0.003 |  |  |  | Qmin [m³/h]= | 9.5928 | hmin [m] = | 0.05 | b | 133
[for Cd] = | 0.97677 | [5 empty] | h < hmin |  | B | 200
[for Cv] →b/B = | 0.665 |  |  |  | Qmax [m³/h]= | 180 | hmax [m] = | 0.343 | L | 515
Cv (table 2 ISO 4359) | 1.1282 |  | Tolerantie op h [mm] = | 3.43 |  |  | h > hmax
Q [m³/h]
h [mm] | 0 | 1 | 2 | 3 | 4 | 5 | 6 | 7 | 8 | 9
0 | 0 | 0 | 0.0087288 | 0.049915 | 0.1094 | 0.18265 | 0.26743 | 0.36235 | 0.46643 | 0.57891
10 | 0.69921 | 0.82686 | 0.96144 | 1.1026 | 1.2501 | 1.4037 | 1.563 | 1.728 | 1.8984 | 2.074
20 | 2.2548 | 2.4405 | 2.6311 | 2.8264 | 3.0263 | 3.2307 | 3.4395 | 3.6526 | 3.8699 | 4.0914
30 | 4.3169 | 4.5465 | 4.78 | 5.0173 | 5.2585 | 5.5034 | 5.752 | 6.0042 | 6.26 | 6.5193
40 | 6.7821 | 7.0484 | 7.3181 | 7.5911 | 7.8674 | 8.147 | 8.4298 | 8.7159 | 9.0051 | 9.2974
50 | 9.5928 | 9.8913 | 10.1928 | 10.4973 | 10.8048 | 11.1153 | 11.4286 | 11.7449 | 12.064 | 12.386
60 | 12.7107 | 13.0383 | 13.3686 | 13.7017 | 14.0375 | 14.376 | 14.7171 | 15.0609 | 15.4074 | 15.7565
70 | 16.1082 | 16.4624 | 16.8192 | 17.1786 | 17.5404 | 17.9048 | 18.2717 | 18.641 | 19.0128 | 19.3871
80 | 19.7637 | 20.1428 | 20.5243 | 20.9081 | 21.2943 | 21.6829 | 22.0738 | 22.467 | 22.8625 | 23.2603
90 | 23.6604 | 24.0627 | 24.4674 | 24.8742 | 25.2833 | 25.6946 | 26.1081 | 26.5238 | 26.9417 | 27.3618
100 | 27.784 | 28.2084 | 28.6349 | 29.0635 | 29.4943 | 29.9271 | 30.3621 | 30.7992 | 31.2383 | 31.6795
110 | 32.1227 | 32.568 | 33.0154 | 33.4647 | 33.9161 | 34.3695 | 34.8249 | 35.2823 | 35.7417 | 36.2031
120 | 36.6664 | 37.1317 | 37.5989 | 38.0681 | 38.5392 | 39.0123 | 39.4872 | 39.9641 | 40.4429 | 40.9236
130 | 41.4061 | 41.8906 | 42.3769 | 42.8651 | 43.3551 | 43.8471 | 44.3408 | 44.8364 | 45.3338 | 45.8331
140 | 46.3341 | 46.837 | 47.3417 | 47.8482 | 48.3565 | 48.8665 | 49.3784 | 49.892 | 50.4074 | 50.9246
150 | 51.4435 | 51.9641 | 52.4866 | 53.0107 | 53.5366 | 54.0642 | 54.5935 | 55.1246 | 55.6573 | 56.1918
160 | 56.7279 | 57.2658 | 57.8053 | 58.3466 | 58.8895 | 59.4341 | 59.9803 | 60.5282 | 61.0778 | 61.629
170 | 62.1819 | 62.7364 | 63.2926 | 63.8504 | 64.4098 | 64.9708 | 65.5335 | 66.0978 | 66.6636 | 67.2311
180 | 67.8002 | 68.3709 | 68.9432 | 69.5171 | 70.0925 | 70.6696 | 71.2482 | 71.8284 | 72.4101 | 72.9934
190 | 73.5783 | 74.1647 | 74.7527 | 75.3422 | 75.9332 | 76.5258 | 77.12 | 77.7156 | 78.3128 | 78.9115
200 | 79.5117 | 80.1135 | 80.7167 | 81.3215 | 81.9277 | 82.5355 | 83.1447 | 83.7555 | 84.3677 | 84.9814
210 | 85.5966 | 86.2133 | 86.8314 | 87.4511 | 88.0721 | 88.6947 | 89.3187 | 89.9442 | 90.5711 | 91.1995
220 | 91.8293 | 92.4605 | 93.0932 | 93.7274 | 94.3629 | 94.9999 | 95.6383 | 96.2782 | 96.9195 | 97.5621
230 | 98.2062 | 98.8518 | 99.4987 | 100.147 | 100.7967 | 101.4479 | 102.1004 | 102.7543 | 103.4096 | 104.0663
240 | 104.7244 | 105.3838 | 106.0447 | 106.7069 | 107.3705 | 108.0354 | 108.7017 | 109.3694 | 110.0385 | 110.7089
250 | 111.3806 | 112.0538 | 112.7282 | 113.404 | 114.0812 | 114.7597 | 115.4395 | 116.1207 | 116.8032 | 117.4871
260 | 118.1723 | 118.8588 | 119.5466 | 120.2357 | 120.9262 | 121.618 | 122.3111 | 123.0055 | 123.7012 | 124.3982
270 | 125.0966 | 125.7962 | 126.4971 | 127.1993 | 127.9029 | 128.6077 | 129.3138 | 130.0212 | 130.7299 | 131.4398
280 | 132.1511 | 132.8636 | 133.5774 | 134.2924 | 135.0088 | 135.7264 | 136.4453 | 137.1654 | 137.8868 | 138.6095
290 | 139.3334 | 140.0586 | 140.785 | 141.5127 | 142.2416 | 142.9718 | 143.7032 | 144.4359 | 145.1698 | 145.905
300 | 146.6413 | 147.379 | 148.1178 | 148.8579 | 149.5992 | 150.3417 | 151.0855 | 151.8305 | 152.5767 | 153.3241
310 | 154.0728 | 154.8226 | 155.5737 | 156.326 | 157.0794 | 157.8341 | 158.59 | 159.3471 | 160.1054 | 160.8649
320 | 161.6256 | 162.3875 | 163.1506 | 163.9149 | 164.6804 | 165.447 | 166.2149 | 166.9839 | 167.7541 | 168.5255
330 | 169.298 | 170.0718 | 170.8467 | 171.6228 | 172.4001 | 173.1785 | 173.9581 | 174.7389 | 175.5208 | 176.3039
340 | 177.0882 | 177.8736 | 178.6602 | 179.4479 | 180.2368 | 181.0268 | 181.818 | 182.6103 | 183.4038 | 184.1985
350 | 184.9942 | 185.7911 | 186.5892 | 187.3884 | 188.1887 | 188.9902 | 189.7928 | 190.5966 | 191.4014 | 192.2074
360 | 193.0146 | 193.8228 | 194.6322 | 195.4427 | 196.2543 | 197.0671 | 197.881 | 198.6959 | 199.512 | 200.3292
370 | 201.1476 | 201.967 | 202.7876 | 203.6092 | 204.432 | 205.2558 | 206.0808 | 206.9069 | 207.7341 | 208.5623
380 | 209.3917 | 210.2222 | 211.0537 | 211.8864 | 212.7202 | 213.555 | 214.3909 | 215.2279 | 216.066 | 216.9052
390 | 217.7455 | 218.5869 | 219.4293 | 220.2728 | 221.1174 | 221.9631 | 222.8098 | 223.6576 | 224.5065 | 225.3565
400 | 226.2075
410
420
430
440
450
460
470
480
490
500
510
520
530
540
550
560
570
580
590
600
610
620
630
640
650
660
670
680
690
700
710
720
730
740
750
760
770
780
790
800
810
820
830
840
850
860
870
880
890
900
910
920
930
940
950
960
970
980
990
1000

## debiet 200_F&P_100 ls
Meetgoot met vlakke bodem, rechthoekige keeldoorsnede en lange keel ISO 4359 | [9 empty] | versie: sep 2018
FISCHER & PORTER 100 l/s
Omrekening hoogte (h) - debiet (Q) |  |  |  |  | Toepassingsvoorwaarden |  |  |  | Maten [mm]
δ/L = | 0.003 |  |  |  | Qmin [m³/h]= | 14.3637 | hmin [m] = | 0.05 | b | 200
[for Cd] = | 0.9814 | → Cd = [for Cd]*(1-δ/L*L/h)1,5 |  |  |  |  | h < hmin |  | B | 300
[for Cv] →b/B = | 0.66667 |  |  |  | Qmax [m³/h]= | 360 | hmax [m] = | 0.414 | L | 620
Cv (table 2 ISO 4359) | 1.129 |  | Tolerantie op h [mm] = | 4.14 |  |  | h > hmax
Q [m³/h]
h [mm] | 0 | 1 | 2 | 3 | 4 | 5 | 6 | 7 | 8 | 9
0 | 0 | 0 | 0 | 0 | 0 | 0 | 0.36225 | 0.50113 | 0.65427 | 0.82046
10 | 0.99872 | 1.1883 | 1.3886 | 1.599 | 1.819 | 2.0483 | 2.2866 | 2.5334 | 2.7885 | 3.0516
20 | 3.3225 | 3.601 | 3.8868 | 4.1799 | 4.48 | 4.7869 | 5.1005 | 5.4207 | 5.7473 | 6.0803
30 | 6.4194 | 6.7646 | 7.1158 | 7.4728 | 7.8357 | 8.2042 | 8.5783 | 8.958 | 9.3431 | 9.7335
40 | 10.1293 | 10.5303 | 10.9364 | 11.3476 | 11.7638 | 12.1851 | 12.6112 | 13.0422 | 13.478 | 13.9185
50 | 14.3637 | 14.8136 | 15.2681 | 15.7271 | 16.1906 | 16.6587 | 17.1311 | 17.6079 | 18.0891 | 18.5745
60 | 19.0643 | 19.5582 | 20.0564 | 20.5587 | 21.0651 | 21.5757 | 22.0903 | 22.6089 | 23.1315 | 23.6581
70 | 24.1886 | 24.723 | 25.2613 | 25.8035 | 26.3495 | 26.8992 | 27.4528 | 28.0101 | 28.5711 | 29.1358
80 | 29.7042 | 30.2762 | 30.8519 | 31.4311 | 32.014 | 32.6004 | 33.1903 | 33.7838 | 34.3807 | 34.9811
90 | 35.585 | 36.1923 | 36.8031 | 37.4172 | 38.0347 | 38.6556 | 39.2798 | 39.9073 | 40.5381 | 41.1723
100 | 41.8097 | 42.4503 | 43.0942 | 43.7413 | 44.3917 | 45.0452 | 45.7019 | 46.3617 | 47.0247 | 47.6909
110 | 48.3601 | 49.0324 | 49.7079 | 50.3864 | 51.068 | 51.7526 | 52.4402 | 53.1309 | 53.8245 | 54.5212
120 | 55.2209 | 55.9235 | 56.629 | 57.3375 | 58.049 | 58.7633 | 59.4806 | 60.2007 | 60.9238 | 61.6497
130 | 62.3785 | 63.1101 | 63.8446 | 64.5818 | 65.3219 | 66.0649 | 66.8106 | 67.559 | 68.3103 | 69.0643
140 | 69.8211 | 70.5807 | 71.3429 | 72.1079 | 72.8756 | 73.646 | 74.4191 | 75.1949 | 75.9734 | 76.7545
150 | 77.5383 | 78.3247 | 79.1138 | 79.9055 | 80.6999 | 81.4968 | 82.2964 | 83.0985 | 83.9033 | 84.7106
160 | 85.5205 | 86.333 | 87.148 | 87.9656 | 88.7857 | 89.6083 | 90.4335 | 91.2612 | 92.0914 | 92.9241
170 | 93.7593 | 94.597 | 95.4371 | 96.2797 | 97.1248 | 97.9724 | 98.8224 | 99.6749 | 100.5298 | 101.3871
180 | 102.2468 | 103.109 | 103.9736 | 104.8405 | 105.7099 | 106.5817 | 107.4558 | 108.3323 | 109.2112 | 110.0925
190 | 110.9761 | 111.862 | 112.7503 | 113.641 | 114.534 | 115.4293 | 116.3269 | 117.2269 | 118.1291 | 119.0337
200 | 119.9405 | 120.8497 | 121.7611 | 122.6748 | 123.5908 | 124.509 | 125.4295 | 126.3523 | 127.2773 | 128.2046
210 | 129.1341 | 130.0659 | 130.9998 | 131.936 | 132.8745 | 133.8151 | 134.7579 | 135.703 | 136.6502 | 137.5997
220 | 138.5513 | 139.5051 | 140.4611 | 141.4193 | 142.3796 | 143.3421 | 144.3068 | 145.2736 | 146.2425 | 147.2137
230 | 148.1869 | 149.1623 | 150.1398 | 151.1194 | 152.1012 | 153.0851 | 154.0711 | 155.0592 | 156.0494 | 157.0417
240 | 158.0361 | 159.0325 | 160.0311 | 161.0318 | 162.0345 | 163.0393 | 164.0462 | 165.0551 | 166.0661 | 167.0791
250 | 168.0942 | 169.1114 | 170.1306 | 171.1518 | 172.1751 | 173.2004 | 174.2277 | 175.257 | 176.2884 | 177.3218
260 | 178.3572 | 179.3946 | 180.434 | 181.4754 | 182.5188 | 183.5642 | 184.6116 | 185.6609 | 186.7123 | 187.7656
270 | 188.8209 | 189.8782 | 190.9374 | 191.9986 | 193.0617 | 194.1269 | 195.1939 | 196.2629 | 197.3339 | 198.4068
280 | 199.4816 | 200.5584 | 201.6371 | 202.7177 | 203.8002 | 204.8847 | 205.9711 | 207.0594 | 208.1496 | 209.2417
290 | 210.3357 | 211.4316 | 212.5294 | 213.6291 | 214.7307 | 215.8342 | 216.9396 | 218.0468 | 219.1559 | 220.2669
300 | 221.3798 | 222.4946 | 223.6112 | 224.7296 | 225.8499 | 226.9721 | 228.0962 | 229.222 | 230.3498 | 231.4793
310 | 232.6107 | 233.744 | 234.8791 | 236.016 | 237.1547 | 238.2953 | 239.4377 | 240.5819 | 241.7279 | 242.8758
320 | 244.0254 | 245.1769 | 246.3301 | 247.4852 | 248.6421 | 249.8007 | 250.9612 | 252.1235 | 253.2875 | 254.4533
330 | 255.6209 | 256.7903 | 257.9615 | 259.1344 | 260.3091 | 261.4856 | 262.6639 | 263.8439 | 265.0257 | 266.2092
340 | 267.3945 | 268.5816 | 269.7704 | 270.9609 | 272.1532 | 273.3472 | 274.543 | 275.7405 | 276.9398 | 278.1408
350 | 279.3435 | 280.5479 | 281.7541 | 282.962 | 284.1716 | 285.383 | 286.596 | 287.8108 | 289.0272 | 290.2454
360 | 291.4653 | 292.6869 | 293.9102 | 295.1352 | 296.3619 | 297.5903 | 298.8204 | 300.0522 | 301.2856 | 302.5208
370 | 303.7576 | 304.9961 | 306.2363 | 307.4782 | 308.7217 | 309.9669 | 311.2138 | 312.4624 | 313.7126 | 314.9645
380 | 316.218 | 317.4732 | 318.7301 | 319.9886 | 321.2487 | 322.5105 | 323.774 | 325.0391 | 326.3058 | 327.5742
390 | 328.8443 | 330.1159 | 331.3892 | 332.6642 | 333.9407 | 335.2189 | 336.4987 | 337.7802 | 339.0632 | 340.3479
400 | 341.6342 | 342.9221 | 344.2117 | 345.5028 | 346.7956 | 348.09 | 349.3859 | 350.6835 | 351.9827 | 353.2835
410 | 354.5858 | 355.8898 | 357.1954 | 358.5026 | 359.8113 | 361.1216 | 362.4336 | 363.7471 | 365.0622 | 366.3789
420 | 367.6971 | 369.017 | 370.3384 | 371.6613 | 372.9859 | 374.312 | 375.6397 | 376.969 | 378.2998 | 379.6322
430 | 380.9661 | 382.3016 | 383.6387 | 384.9773 | 386.3175 | 387.6592 | 389.0025 | 390.3473 | 391.6937 | 393.0416
440 | 394.391 | 395.742 | 397.0945 | 398.4486 | 399.8042 | 401.1614 | 402.52 | 403.8802 | 405.242 | 406.6052
450 | 407.97 | 409.3363 | 410.7041 | 412.0735 | 413.4443 | 414.8167 | 416.1906 | 417.566 | 418.943 | 420.3214
460 | 421.7013 | 423.0828 | 424.4657 | 425.8502 | 427.2362 | 428.6236 | 430.0126 | 431.403 | 432.795 | 434.1884
470 | 435.5834 | 436.9798 | 438.3777 | 439.7771 | 441.178 | 442.5804
480
490
500
510
520
530
540
550
560
570
580
590
600
610
620
630
640
650
660
670
680
690
700
710
720
730
740
750
760
770
780
790
800
810
820
830
840
850
860
870
880
890
900
910
920
930
940
950
960
970
980
990
1000

## debiet 267_F&P_200 ls
Debiettabel meetgoot met vlakke bodem, rechthoekige keeldoorsnede en lange keel (ISO 4359) | [9 empty] | versie: sep 2018
ARKON Z 1561 200 l/s / CRA VI 200 l/s - 720 m³/h / FISCHER & PORTER 200 l/s
Omrekening hoogte (h) - debiet (Q cfr. ISO 4359) |  |  |  |  | Toepassingsvoorwaarden |  |  |  | Maten [mm]
δ/L = | 0.003 |  |  |  | Qmin [m³/h]= | 18.8509 | hmin [m] = | 0.05 | b | 267
[for Cd] = | 0.9818 | → Cd = [for Cd]*(1-δ/L*L/h)1,5 |  |  |  |  | h < hmin |  | B | 400
[for Cv] →b/B = | 0.6675 |  |  |  | Qmax [m³/h]= | 720 | hmax [m] = | 0.541 | L | 810
Cv (table 2 ISO 4359) | 1.1295 |  | Tolerantie op h [mm] = | 5.41 |  |  | h > hmax
Q [m³/h]
h [mm] | 0 | 1 | 2 | 3 | 4 | 5 | 6 | 7 | 8 | 9
0 | 0 | 0 | 0 | 0.024726 | 0.11303 | 0.23672 | 0.38756 | 0.56132 | 0.75529 | 0.96757
10 | 1.1967 | 1.4415 | 1.701 | 1.9744 | 2.2612 | 2.5606 | 2.8721 | 3.1954 | 3.5299 | 3.8754
20 | 4.2315 | 4.5978 | 4.9742 | 5.3602 | 5.7558 | 6.1607 | 6.5746 | 6.9975 | 7.429 | 7.869
30 | 8.3174 | 8.774 | 9.2387 | 9.7113 | 10.1917 | 10.6797 | 11.1753 | 11.6784 | 12.1887 | 12.7063
40 | 13.2311 | 13.7628 | 14.3015 | 14.8471 | 15.3994 | 15.9584 | 16.524 | 17.0961 | 17.6747 | 18.2596
50 | 18.8509 | 19.4484 | 20.0522 | 20.662 | 21.2779 | 21.8998 | 22.5276 | 23.1613 | 23.8009 | 24.4462
60 | 25.0973 | 25.7541 | 26.4164 | 27.0844 | 27.7579 | 28.4369 | 29.1213 | 29.8112 | 30.5064 | 31.2069
70 | 31.9127 | 32.6238 | 33.34 | 34.0614 | 34.788 | 35.5196 | 36.2563 | 36.9981 | 37.7448 | 38.4965
80 | 39.2531 | 40.0146 | 40.7809 | 41.5521 | 42.3281 | 43.1088 | 43.8943 | 44.6845 | 45.4794 | 46.279
90 | 47.0832 | 47.892 | 48.7054 | 49.5233 | 50.3457 | 51.1727 | 52.0041 | 52.84 | 53.6803 | 54.5251
100 | 55.3742 | 56.2277 | 57.0855 | 57.9476 | 58.814 | 59.6847 | 60.5597 | 61.4389 | 62.3223 | 63.2099
110 | 64.1017 | 64.9976 | 65.8977 | 66.8019 | 67.7102 | 68.6225 | 69.539 | 70.4594 | 71.3839 | 72.3124
120 | 73.2449 | 74.1814 | 75.1218 | 76.0662 | 77.0145 | 77.9667 | 78.9228 | 79.8828 | 80.8466 | 81.8143
130 | 82.7858 | 83.7611 | 84.7402 | 85.7231 | 86.7098 | 87.7002 | 88.6944 | 89.6923 | 90.6939 | 91.6993
140 | 92.7083 | 93.7209 | 94.7373 | 95.7573 | 96.7809 | 97.8082 | 98.839 | 99.8735 | 100.9115 | 101.9531
150 | 102.9983 | 104.047 | 105.0992 | 106.155 | 107.2143 | 108.2771 | 109.3434 | 110.4131 | 111.4863 | 112.563
160 | 113.6431 | 114.7267 | 115.8136 | 116.904 | 117.9978 | 119.095 | 120.1955 | 121.2995 | 122.4067 | 123.5174
170 | 124.6313 | 125.7486 | 126.8692 | 127.9932 | 129.1204 | 130.2509 | 131.3847 | 132.5218 | 133.6621 | 134.8057
180 | 135.9525 | 137.1026 | 138.2558 | 139.4123 | 140.5721 | 141.735 | 142.901 | 144.0703 | 145.2428 | 146.4184
190 | 147.5971 | 148.779 | 149.9641 | 151.1523 | 152.3436 | 153.538 | 154.7355 | 155.9361 | 157.1398 | 158.3466
200 | 159.5564 | 160.7694 | 161.9853 | 163.2044 | 164.4265 | 165.6516 | 166.8797 | 168.1109 | 169.345 | 170.5822
210 | 171.8224 | 173.0655 | 174.3117 | 175.5608 | 176.8129 | 178.068 | 179.326 | 180.5869 | 181.8508 | 183.1177
220 | 184.3874 | 185.6601 | 186.9357 | 188.2143 | 189.4957 | 190.78 | 192.0672 | 193.3572 | 194.6502 | 195.946
230 | 197.2447 | 198.5462 | 199.8506 | 201.1579 | 202.4679 | 203.7809 | 205.0966 | 206.4151 | 207.7365 | 209.0607
240 | 210.3876 | 211.7174 | 213.05 | 214.3853 | 215.7234 | 217.0643 | 218.408 | 219.7544 | 221.1036 | 222.4555
250 | 223.8102 | 225.1676 | 226.5277 | 227.8906 | 229.2562 | 230.6245 | 231.9955 | 233.3693 | 234.7457 | 236.1248
260 | 237.5066 | 238.8911 | 240.2783 | 241.6682 | 243.0607 | 244.4559 | 245.8537 | 247.2542 | 248.6574 | 250.0632
270 | 251.4716 | 252.8827 | 254.2964 | 255.7127 | 257.1316 | 258.5532 | 259.9774 | 261.4041 | 262.8335 | 264.2655
280 | 265.7 | 267.1372 | 268.5769 | 270.0192 | 271.4641 | 272.9115 | 274.3616 | 275.8141 | 277.2693 | 278.7269
290 | 280.1871 | 281.6499 | 283.1152 | 284.583 | 286.0534 | 287.5263 | 289.0017 | 290.4796 | 291.96 | 293.4429
300 | 294.9284 | 296.4163 | 297.9067 | 299.3996 | 300.895 | 302.3929 | 303.8933 | 305.3961 | 306.9014 | 308.4092
310 | 309.9194 | 311.4321 | 312.9472 | 314.4648 | 315.9849 | 317.5073 | 319.0323 | 320.5596 | 322.0894 | 323.6216
320 | 325.1562 | 326.6932 | 328.2327 | 329.7746 | 331.3188 | 332.8655 | 334.4146 | 335.9661 | 337.5199 | 339.0762
330 | 340.6348 | 342.1958 | 343.7592 | 345.325 | 346.8931 | 348.4636 | 350.0365 | 351.6117 | 353.1893 | 354.7692
340 | 356.3515 | 357.9361 | 359.5231 | 361.1124 | 362.7041 | 364.298 | 365.8943 | 367.493 | 369.0939 | 370.6972
350 | 372.3028 | 373.9107 | 375.5209 | 377.1334 | 378.7482 | 380.3653 | 381.9847 | 383.6064 | 385.2304 | 386.8566
360 | 388.4852 | 390.116 | 391.7491 | 393.3845 | 395.0221 | 396.662 | 398.3042 | 399.9486 | 401.5953 | 403.2443
370 | 404.8955 | 406.5489 | 408.2046 | 409.8625 | 411.5227 | 413.1851 | 414.8497 | 416.5166 | 418.1857 | 419.857
380 | 421.5306 | 423.2063 | 424.8843 | 426.5645 | 428.2468 | 429.9314 | 431.6182 | 433.3072 | 434.9984 | 436.6918
390 | 438.3874 | 440.0852 | 441.7851 | 443.4873 | 445.1916 | 446.8981 | 448.6068 | 450.3176 | 452.0306 | 453.7458
400 | 455.4632 | 457.1827 | 458.9043 | 460.6281 | 462.3541 | 464.0822 | 465.8125 | 467.5449 | 469.2795 | 471.0162
410 | 472.755 | 474.496 | 476.2391 | 477.9843 | 479.7317 | 481.4812 | 483.2328 | 484.9865 | 486.7423 | 488.5003
420 | 490.2604 | 492.0225 | 493.7868 | 495.5532 | 497.3217 | 499.0923 | 500.8649 | 502.6397 | 504.4166 | 506.1955
430 | 507.9766 | 509.7597 | 511.5449 | 513.3322 | 515.1215 | 516.913 | 518.7065 | 520.5021 | 522.2997 | 524.0994
440 | 525.9012 | 527.705 | 529.5109 | 531.3188 | 533.1288 | 534.9409 | 536.755 | 538.5711 | 540.3893 | 542.2095
450 | 544.0318 | 545.8561 | 547.6824 | 549.5108 | 551.3412 | 553.1736 | 555.0081 | 556.8446 | 558.6831 | 560.5236
460 | 562.3661 | 564.2107 | 566.0572 | 567.9058 | 569.7564 | 571.609 | 573.4636 | 575.3201 | 577.1787 | 579.0393
470 | 580.9019 | 582.7665 | 584.633 | 586.5016 | 588.3721 | 590.2447 | 592.1192 | 593.9956 | 595.8741 | 597.7545
480 | 599.637 | 601.5213 | 603.4077 | 605.296 | 607.1863 | 609.0786 | 610.9728 | 612.869 | 614.7671 | 616.6672
490 | 618.5692 | 620.4732 | 622.3791 | 624.287 | 626.1969 | 628.1087 | 630.0224 | 631.938 | 633.8556 | 635.7752
500 | 637.6966 | 639.62 | 641.5454 | 643.4726 | 645.4018 | 647.3329 | 649.2659 | 651.2009 | 653.1377 | 655.0765
510 | 657.0172 | 658.9598 | 660.9044 | 662.8508 | 664.7991 | 666.7494 | 668.7015 | 670.6556 | 672.6115 | 674.5694
520 | 676.5291 | 678.4907 | 680.4543 | 682.4197 | 684.387 | 686.3562 | 688.3273 | 690.3002 | 692.2751 | 694.2518
530 | 696.2304 | 698.2109 | 700.1932 | 702.1774 | 704.1635 | 706.1515 | 708.1413 | 710.133 | 712.1266 | 714.122
540 | 716.1193 | 718.1184 | 720.1194 | 722.1223 | 724.127 | 726.1336 | 728.142 | 730.1522 | 732.1643 | 734.1783
550 | 736.1941 | 738.2117 | 740.2312 | 742.2525 | 744.2756 | 746.3006 | 748.3274 | 750.3561 | 752.3865 | 754.4188
560 | 756.453 | 758.4889 | 760.5267 | 762.5663 | 764.6077 | 766.651 | 768.696 | 770.7429 | 772.7916 | 774.8421
570 | 776.8944 | 778.9485 | 781.0044 | 783.0622 | 785.1217 | 787.183 | 789.2462 | 791.3111 | 793.3778 | 795.4464
580 | 797.5167 | 799.5888 | 801.6627 | 803.7384 | 805.8159 | 807.8952 | 809.9762 | 812.0591 | 814.1437 | 816.2301
590 | 818.3183 | 820.4083 | 822.5 | 824.5935 | 826.6888 | 828.7859 | 830.8847 | 832.9853 | 835.0876 | 837.1918
600 | 839.2977 | 841.4053 | 843.5147 | 845.6259 | 847.7389 | 849.8536 | 851.97 | 854.0882 | 856.2082 | 858.3299
610 | 860.4533 | 862.5785 | 864.7055 | 866.8342 | 868.9646 | 871.0968 | 873.2307 | 875.3664 | 877.5038 | 879.6429
620 | 881.7838 | 883.9264 | 886.0708 | 888.2168 | 890.3646 | 892.5142
630
640
650
660
670
680
690
700
710
720
730
740
750
760
770
780
790
800
810
820
830
840
850
860
870
880
890
900
910
920
930
940
950
960
970
980
990
1000

## debiet 333_F&P_300 ls
Debiettabel meetgoot met vlakke bodem, rechthoekige keeldoorsnede en lange keel (ISO 4359) | [9 empty] | versie: sep 2018
ARKON Z 1561 300 l/s / FISCHER & PORTER 300 l/s
Omrekening hoogte (h) - debiet (Q) |  |  |  |  | Toepassingsvoorwaarden |  |  |  | Maten [mm]
δ/L = | 0.003 |  |  |  | Qmin [m³/h]= | 23.3417 | hmin [m] = | 0.05 | b | 333
[for Cd] = | 0.98378 | → Cd = [for Cd]*(1-δ/L*L/h)1,5 |  |  |  |  | h < hmin |  | B | 500
[for Cv] →b/B = | 0.666 |  |  |  | Qmax [m³/h]= | 1080 | hmax [m] = | 0.612 | L | 900
Cv (table 2 ISO 4359) | 1.1287 |  | Tolerantie op h [mm] = | 6.12 |  |  | h > hmax
Q [m³/h]
h [mm] | 0 | 1 | 2 | 3 | 4 | 5 | 6 | 7 | 8 | 9
0 | 0 | 0 | 0 | 0 | 0.10635 | 0.25028 | 0.43014 | 0.6398 | 0.8755 | 1.1346
10 | 1.4152 | 1.7158 | 2.035 | 2.3719 | 2.7256 | 3.0953 | 3.4803 | 3.8801 | 4.2942 | 4.722
20 | 5.1631 | 5.6172 | 6.0838 | 6.5627 | 7.0536 | 7.5561 | 8.07 | 8.5951 | 9.1311 | 9.6778
30 | 10.2349 | 10.8024 | 11.38 | 11.9675 | 12.5649 | 13.1718 | 13.7882 | 14.4139 | 15.0488 | 15.6928
40 | 16.3457 | 17.0075 | 17.6779 | 18.3569 | 19.0444 | 19.7402 | 20.4443 | 21.1566 | 21.877 | 22.6054
50 | 23.3417 | 24.0858 | 24.8377 | 25.5972 | 26.3644 | 27.139 | 27.9211 | 28.7105 | 29.5073 | 30.3112
60 | 31.1224 | 31.9407 | 32.766 | 33.5983 | 34.4375 | 35.2836 | 36.1365 | 36.9962 | 37.8626 | 38.7357
70 | 39.6154 | 40.5016 | 41.3943 | 42.2935 | 43.1992 | 44.1112 | 45.0295 | 45.9541 | 46.885 | 47.822
80 | 48.7652 | 49.7146 | 50.67 | 51.6315 | 52.5989 | 53.5724 | 54.5517 | 55.537 | 56.5281 | 57.5251
90 | 58.5278 | 59.5363 | 60.5506 | 61.5705 | 62.5961 | 63.6273 | 64.6641 | 65.7065 | 66.7545 | 67.8079
100 | 68.8669 | 69.9313 | 71.0011 | 72.0763 | 73.1569 | 74.2428 | 75.3341 | 76.4307 | 77.5325 | 78.6395
110 | 79.7518 | 80.8693 | 81.992 | 83.1198 | 84.2527 | 85.3907 | 86.5338 | 87.682 | 88.8352 | 89.9934
120 | 91.1566 | 92.3248 | 93.4979 | 94.6759 | 95.8589 | 97.0467 | 98.2394 | 99.437 | 100.6393 | 101.8465
130 | 103.0585 | 104.2752 | 105.4967 | 106.7229 | 107.9539 | 109.1895 | 110.4298 | 111.6748 | 112.9244 | 114.1786
140 | 115.4375 | 116.7009 | 117.969 | 119.2415 | 120.5187 | 121.8003 | 123.0865 | 124.3772 | 125.6723 | 126.9719
150 | 128.2759 | 129.5844 | 130.8973 | 132.2146 | 133.5363 | 134.8624 | 136.1929 | 137.5276 | 138.8668 | 140.2102
160 | 141.5579 | 142.91 | 144.2663 | 145.6268 | 146.9916 | 148.3607 | 149.734 | 151.1115 | 152.4932 | 153.879
170 | 155.2691 | 156.6633 | 158.0617 | 159.4642 | 160.8708 | 162.2815 | 163.6963 | 165.1152 | 166.5382 | 167.9653
180 | 169.3964 | 170.8316 | 172.2707 | 173.7139 | 175.1612 | 176.6124 | 178.0676 | 179.5267 | 180.9899 | 182.4569
190 | 183.928 | 185.4029 | 186.8818 | 188.3646 | 189.8513 | 191.3419 | 192.8363 | 194.3347 | 195.8369 | 197.3429
200 | 198.8528 | 200.3665 | 201.8841 | 203.4054 | 204.9306 | 206.4595 | 207.9923 | 209.5288 | 211.069 | 212.6131
210 | 214.1608 | 215.7123 | 217.2676 | 218.8266 | 220.3892 | 221.9556 | 223.5257 | 225.0994 | 226.6768 | 228.2579
220 | 229.8427 | 231.4311 | 233.0231 | 234.6188 | 236.2181 | 237.8211 | 239.4276 | 241.0377 | 242.6515 | 244.2688
230 | 245.8897 | 247.5141 | 249.1421 | 250.7737 | 252.4088 | 254.0475 | 255.6897 | 257.3354 | 258.9846 | 260.6374
240 | 262.2936 | 263.9533 | 265.6166 | 267.2833 | 268.9534 | 270.6271 | 272.3042 | 273.9847 | 275.6687 | 277.3561
250 | 279.0469 | 280.7412 | 282.4389 | 284.14 | 285.8445 | 287.5524 | 289.2637 | 290.9783 | 292.6964 | 294.4178
260 | 296.1425 | 297.8707 | 299.6021 | 301.3369 | 303.0751 | 304.8165 | 306.5613 | 308.3095 | 310.0609 | 311.8156
270 | 313.5736 | 315.335 | 317.0996 | 318.8674 | 320.6386 | 322.413 | 324.1907 | 325.9716 | 327.7558 | 329.5433
280 | 331.3339 | 333.1278 | 334.925 | 336.7253 | 338.5289 | 340.3356 | 342.1456 | 343.9588 | 345.7751 | 347.5947
290 | 349.4174 | 351.2433 | 353.0724 | 354.9046 | 356.74 | 358.5786 | 360.4203 | 362.2651 | 364.1131 | 365.9642
300 | 367.8184 | 369.6758 | 371.5362 | 373.3998 | 375.2665 | 377.1363 | 379.0092 | 380.8851 | 382.7642 | 384.6463
310 | 386.5315 | 388.4198 | 390.3112 | 392.2056 | 394.103 | 396.0036 | 397.9071 | 399.8137 | 401.7233 | 403.636
320 | 405.5517 | 407.4704 | 409.3921 | 411.3169 | 413.2446 | 415.1754 | 417.1091 | 419.0458 | 420.9856 | 422.9283
330 | 424.874 | 426.8226 | 428.7743 | 430.7289 | 432.6864 | 434.6469 | 436.6104 | 438.5768 | 440.5462 | 442.5185
340 | 444.4937 | 446.4719 | 448.453 | 450.437 | 452.4239 | 454.4137 | 456.4065 | 458.4021 | 460.4007 | 462.4021
350 | 464.4065 | 466.4137 | 468.4238 | 470.4368 | 472.4527 | 474.4714 | 476.493 | 478.5175 | 480.5448 | 482.575
360 | 484.6081 | 486.6439 | 488.6827 | 490.7242 | 492.7686 | 494.8159 | 496.8659 | 498.9188 | 500.9745 | 503.033
370 | 505.0943 | 507.1585 | 509.2254 | 511.2951 | 513.3677 | 515.443 | 517.5211 | 519.602 | 521.6857 | 523.7722
380 | 525.8614 | 527.9534 | 530.0482 | 532.1457 | 534.246 | 536.3491 | 538.4549 | 540.5635 | 542.6748 | 544.7888
390 | 546.9056 | 549.0251 | 551.1473 | 553.2723 | 555.4 | 557.5304 | 559.6636 | 561.7994 | 563.938 | 566.0792
400 | 568.2232 | 570.3699 | 572.5192 | 574.6713 | 576.826 | 578.9835 | 581.1436 | 583.3064 | 585.4718 | 587.64
410 | 589.8108 | 591.9843 | 594.1604 | 596.3392 | 598.5207 | 600.7048 | 602.8916 | 605.081 | 607.273 | 609.4677
420 | 611.6651 | 613.865 | 616.0676 | 618.2729 | 620.4807 | 622.6912 | 624.9043 | 627.12 | 629.3383 | 631.5593
430 | 633.7828 | 636.0089 | 638.2377 | 640.469 | 642.7029 | 644.9395 | 647.1786 | 649.4203 | 651.6646 | 653.9114
440 | 656.1609 | 658.4129 | 660.6674 | 662.9246 | 665.1843 | 667.4466 | 669.7114 | 671.9788 | 674.2487 | 676.5212
450 | 678.7963 | 681.0739 | 683.354 | 685.6367 | 687.9219 | 690.2096 | 692.4998 | 694.7926 | 697.088 | 699.3858
460 | 701.6862 | 703.989 | 706.2944 | 708.6023 | 710.9127 | 713.2256 | 715.5411 | 717.859 | 720.1794 | 722.5023
470 | 724.8277 | 727.1556 | 729.486 | 731.8188 | 734.1542 | 736.492 | 738.8323 | 741.1751 | 743.5203 | 745.868
480 | 748.2182 | 750.5708 | 752.9259 | 755.2835 | 757.6435 | 760.006 | 762.3709 | 764.7382 | 767.1081 | 769.4803
490 | 771.855 | 774.2321 | 776.6117 | 778.9937 | 781.3781 | 783.765 | 786.1543 | 788.546 | 790.9401 | 793.3366
500 | 795.7356 | 798.137 | 800.5408 | 802.947 | 805.3556 | 807.7666 | 810.18 | 812.5958 | 815.014 | 817.4346
510 | 819.8575 | 822.2829 | 824.7107 | 827.1408 | 829.5734 | 832.0083 | 834.4455 | 836.8852 | 839.3272 | 841.7716
520 | 844.2184 | 846.6676 | 849.1191 | 851.5729 | 854.0291 | 856.4877 | 858.9487 | 861.4119 | 863.8776 | 866.3456
530 | 868.8159 | 871.2886 | 873.7636 | 876.2409 | 878.7206 | 881.2027 | 883.687 | 886.1737 | 888.6627 | 891.1541
540 | 893.6477 | 896.1437 | 898.642 | 901.1427 | 903.6456 | 906.1509 | 908.6584 | 911.1683 | 913.6805 | 916.195
550 | 918.7118 | 921.2309 | 923.7522 | 926.2759 | 928.8019 | 931.3302 | 933.8607 | 936.3936 | 938.9287 | 941.4661
560 | 944.0058 | 946.5478 | 949.092 | 951.6386 | 954.1874 | 956.7385 | 959.2918 | 961.8474 | 964.4053 | 966.9654
570 | 969.5278 | 972.0925 | 974.6594 | 977.2286 | 979.8 | 982.3737 | 984.9496 | 987.5278 | 990.1082 | 992.6909
580 | 995.2758 | 997.8629 | 1000.4523 | 1003.0439 | 1005.6378 | 1008.2339 | 1010.8322 | 1013.4327 | 1016.0355 | 1018.6405
590 | 1021.2477 | 1023.8572 | 1026.4688 | 1029.0827 | 1031.6988 | 1034.3171 | 1036.9376 | 1039.5603 | 1042.1853 | 1044.8124
600 | 1047.4417 | 1050.0733 | 1052.707 | 1055.343 | 1057.9811 | 1060.6214 | 1063.264 | 1065.9087 | 1068.5556 | 1071.2047
610 | 1073.8559 | 1076.5094 | 1079.165 | 1081.8229 | 1084.4829 | 1087.1451 | 1089.8094 | 1092.4759 | 1095.1446 | 1097.8155
620 | 1100.4885 | 1103.1637 | 1105.8411 | 1108.5206 | 1111.2023 | 1113.8862 | 1116.5722 | 1119.2603 | 1121.9506 | 1124.6431
630 | 1127.3377 | 1130.0345 | 1132.7334 | 1135.4344 | 1138.1376 | 1140.843 | 1143.5505 | 1146.2601 | 1148.9718 | 1151.6857
640 | 1154.4018 | 1157.1199 | 1159.8402 | 1162.5626 | 1165.2872 | 1168.0138 | 1170.7426 | 1173.4735 | 1176.2066 | 1178.9417
650 | 1181.679 | 1184.4184 | 1187.1599 | 1189.9035 | 1192.6492 | 1195.397 | 1198.147 | 1200.899 | 1203.6531 | 1206.4094
660 | 1209.1677 | 1211.9282 | 1214.6907 | 1217.4554 | 1220.2221 | 1222.9909 | 1225.7619 | 1228.5349 | 1231.31 | 1234.0871
670 | 1236.8664 | 1239.6477 | 1242.4312 | 1245.2167 | 1248.0043 | 1250.7939 | 1253.5857 | 1256.3795 | 1259.1754 | 1261.9734
680 | 1264.7734 | 1267.5755 | 1270.3796 | 1273.1859 | 1275.9942 | 1278.8045 | 1281.6169 | 1284.4314 | 1287.2479 | 1290.0665
690 | 1292.8872 | 1295.7098 | 1298.5346 | 1301.3614 | 1304.1902 | 1307.0211 | 1309.854 | 1312.689 | 1315.526 | 1318.3651
700 | 1321.2062 | 1324.0493 | 1326.8945 | 1329.7417 | 1332.591 | 1335.4422 | 1338.2955 | 1341.1509 | 1344.0082 | 1346.8676
710 | 1349.729 | 1352.5925 | 1355.4579 | 1358.3254 | 1361.1949 | 1364.0664 | 1366.94 | 1369.8155 | 1372.6931 | 1375.5726
720 | 1378.4542 | 1381.3378 | 1384.2234 | 1387.111 | 1390.0006 | 1392.8923
730
740
750
760
770
780
790
800
810
820
830
840
850
860
870
880
890
900
910
920
930
940
950
960
970
980
990
1000

## debiet 400_F&P_430 ls
Meetgoot met vlakke bodem, rechthoekige keeldoorsnede en lange keel ISO 4359 | [9 empty] | versie: sep 2018
FISCHER & PORTER 430 l/s
Omrekening hoogte (h) - debiet (Q) |  |  |  |  | Toepassingsvoorwaarden |  |  |  | Maten [mm]
δ/L = | 0.003 |  |  |  | Qmin [m³/h]= | 27.7068 | hmin [m] = | 0.05 | b | 400
[for Cd] = | 0.98447 | → Cd = [for Cd]*(1-δ/L*L/h)1,5 |  |  |  |  | h < hmin |  | B | 600
[for Cv] →b/B = | 0.66667 |  |  |  | Qmax [m³/h]= | 1548 | hmax [m] = | 0.689 | L | 1035
Cv (table 2 ISO 4359) | 1.129 |  | Tolerantie op h [mm] = | 6.89 |  |  | h > hmax
Q [m³/h]
h [mm] | 0 | 1 | 2 | 3 | 4 | 5 | 6 | 7 | 8 | 9
0 | 0 | 0 | 0 | 0 | 0.073052 | 0.22507 | 0.42498 | 0.66322 | 0.93438 | 1.2349
10 | 1.5621 | 1.9139 | 2.2888 | 2.6855 | 3.1027 | 3.5395 | 3.9951 | 4.4687 | 4.9597 | 5.4675
20 | 5.9915 | 6.5312 | 7.0863 | 7.6562 | 8.2406 | 8.8392 | 9.4516 | 10.0776 | 10.7168 | 11.3689
30 | 12.0338 | 12.7112 | 13.4008 | 14.1024 | 14.8159 | 15.541 | 16.2776 | 17.0255 | 17.7845 | 18.5544
40 | 19.3352 | 20.1265 | 20.9284 | 21.7407 | 22.5632 | 23.3959 | 24.2385 | 25.0911 | 25.9533 | 26.8253
50 | 27.7068 | 28.5977 | 29.498 | 30.4076 | 31.3263 | 32.2541 | 33.1908 | 34.1365 | 35.091 | 36.0542
60 | 37.0261 | 38.0065 | 38.9954 | 39.9928 | 40.9986 | 42.0126 | 43.0349 | 44.0653 | 45.1038 | 46.1503
70 | 47.2049 | 48.2673 | 49.3376 | 50.4157 | 51.5015 | 52.595 | 53.6961 | 54.8048 | 55.9211 | 57.0448
80 | 58.1759 | 59.3145 | 60.4603 | 61.6135 | 62.7739 | 63.9414 | 65.1162 | 66.298 | 67.4869 | 68.6828
90 | 69.8857 | 71.0956 | 72.3123 | 73.5359 | 74.7664 | 76.0036 | 77.2476 | 78.4983 | 79.7556 | 81.0196
100 | 82.2902 | 83.5674 | 84.8512 | 86.1414 | 87.4381 | 88.7413 | 90.0508 | 91.3668 | 92.6891 | 94.0177
110 | 95.3526 | 96.6937 | 98.0411 | 99.3947 | 100.7545 | 102.1204 | 103.4924 | 104.8705 | 106.2547 | 107.6449
120 | 109.0411 | 110.4433 | 111.8515 | 113.2656 | 114.6856 | 116.1115 | 117.5432 | 118.9808 | 120.4242 | 121.8734
130 | 123.3284 | 124.7891 | 126.2555 | 127.7277 | 129.2055 | 130.6889 | 132.178 | 133.6727 | 135.173 | 136.6789
140 | 138.1903 | 139.7073 | 141.2298 | 142.7577 | 144.2911 | 145.83 | 147.3743 | 148.9241 | 150.4792 | 152.0397
150 | 153.6055 | 155.1767 | 156.7532 | 158.335 | 159.9221 | 161.5145 | 163.1121 | 164.715 | 166.323 | 167.9363
160 | 169.5547 | 171.1784 | 172.8071 | 174.441 | 176.08 | 177.7241 | 179.3734 | 181.0276 | 182.6869 | 184.3513
170 | 186.0207 | 187.6951 | 189.3745 | 191.0589 | 192.7482 | 194.4425 | 196.1417 | 197.8458 | 199.5549 | 201.2688
180 | 202.9877 | 204.7113 | 206.4399 | 208.1733 | 209.9115 | 211.6545 | 213.4023 | 215.1549 | 216.9122 | 218.6744
190 | 220.4412 | 222.2128 | 223.9892 | 225.7702 | 227.5559 | 229.3463 | 231.1414 | 232.9411 | 234.7455 | 236.5546
200 | 238.3682 | 240.1865 | 242.0093 | 243.8368 | 245.6688 | 247.5054 | 249.3465 | 251.1922 | 253.0424 | 254.8972
210 | 256.7564 | 258.6201 | 260.4884 | 262.3611 | 264.2383 | 266.1199 | 268.006 | 269.8965 | 271.7914 | 273.6908
220 | 275.5945 | 277.5027 | 279.4152 | 281.3321 | 283.2534 | 285.179 | 287.109 | 289.0433 | 290.9819 | 292.9249
230 | 294.8721 | 296.8236 | 298.7795 | 300.7396 | 302.7039 | 304.6726 | 306.6455 | 308.6226 | 310.6039 | 312.5895
240 | 314.5793 | 316.5733 | 318.5715 | 320.5738 | 322.5804 | 324.5911 | 326.606 | 328.625 | 330.6482 | 332.6755
250 | 334.707 | 336.7425 | 338.7822 | 340.8259 | 342.8738 | 344.9257 | 346.9818 | 349.0419 | 351.106 | 353.1742
260 | 355.2465 | 357.3228 | 359.4031 | 361.4874 | 363.5758 | 365.6681 | 367.7645 | 369.8648 | 371.9692 | 374.0775
270 | 376.1897 | 378.306 | 380.4262 | 382.5503 | 384.6784 | 386.8104 | 388.9463 | 391.0862 | 393.2299 | 395.3776
280 | 397.5291 | 399.6846 | 401.8439 | 404.0071 | 406.1742 | 408.3451 | 410.5199 | 412.6985 | 414.881 | 417.0673
290 | 419.2574 | 421.4514 | 423.6491 | 425.8507 | 428.0561 | 430.2653 | 432.4782 | 434.6949 | 436.9155 | 439.1397
300 | 441.3678 | 443.5996 | 445.8351 | 448.0744 | 450.3174 | 452.5642 | 454.8147 | 457.0688 | 459.3268 | 461.5884
310 | 463.8537 | 466.1227 | 468.3954 | 470.6718 | 472.9518 | 475.2355 | 477.5229 | 479.814 | 482.1087 | 484.407
320 | 486.709 | 489.0146 | 491.3239 | 493.6367 | 495.9532 | 498.2733 | 500.597 | 502.9243 | 505.2552 | 507.5897
330 | 509.9278 | 512.2695 | 514.6147 | 516.9635 | 519.3159 | 521.6718 | 524.0313 | 526.3943 | 528.7608 | 531.1309
340 | 533.5046 | 535.8817 | 538.2624 | 540.6466 | 543.0343 | 545.4255 | 547.8202 | 550.2184 | 552.6201 | 555.0252
350 | 557.4339 | 559.846 | 562.2616 | 564.6806 | 567.1032 | 569.5291 | 571.9585 | 574.3914 | 576.8277 | 579.2674
360 | 581.7106 | 584.1572 | 586.6072 | 589.0606 | 591.5175 | 593.9777 | 596.4414 | 598.9084 | 601.3789 | 603.8527
370 | 606.3299 | 608.8105 | 611.2944 | 613.7818 | 616.2725 | 618.7665 | 621.2639 | 623.7647 | 626.2688 | 628.7762
380 | 631.287 | 633.8011 | 636.3186 | 638.8393 | 641.3634 | 643.8908 | 646.4216 | 648.9556 | 651.4929 | 654.0335
390 | 656.5775 | 659.1247 | 661.6752 | 664.2289 | 666.786 | 669.3463 | 671.9099 | 674.4768 | 677.0469 | 679.6203
400 | 682.1969 | 684.7768 | 687.3599 | 689.9462 | 692.5358 | 695.1287 | 697.7247 | 700.324 | 702.9265 | 705.5322
410 | 708.1411 | 710.7533 | 713.3686 | 715.9871 | 718.6089 | 721.2338 | 723.8619 | 726.4932 | 729.1277 | 731.7653
420 | 734.4062 | 737.0502 | 739.6973 | 742.3477 | 745.0011 | 747.6578 | 750.3176 | 752.9805 | 755.6466 | 758.3158
430 | 760.9881 | 763.6636 | 766.3422 | 769.024 | 771.7088 | 774.3968 | 777.0879 | 779.7821 | 782.4794 | 785.1798
440 | 787.8833 | 790.5899 | 793.2996 | 796.0124 | 798.7283 | 801.4472 | 804.1692 | 806.8943 | 809.6225 | 812.3538
450 | 815.0881 | 817.8254 | 820.5659 | 823.3093 | 826.0559 | 828.8054 | 831.5581 | 834.3137 | 837.0724 | 839.8342
460 | 842.5989 | 845.3667 | 848.1375 | 850.9114 | 853.6882 | 856.4681 | 859.251 | 862.0368 | 864.8257 | 867.6176
470 | 870.4125 | 873.2104 | 876.0113 | 878.8151 | 881.622 | 884.4318 | 887.2446 | 890.0604 | 892.8792 | 895.7009
480 | 898.5256 | 901.3532 | 904.1838 | 907.0174 | 909.8539 | 912.6934 | 915.5358 | 918.3812 | 921.2295 | 924.0808
490 | 926.935 | 929.7921 | 932.6521 | 935.5151 | 938.381 | 941.2498 | 944.1215 | 946.9962 | 949.8738 | 952.7542
500 | 955.6376 | 958.5239 | 961.4131 | 964.3051 | 967.2001 | 970.098 | 972.9987 | 975.9024 | 978.8089 | 981.7183
510 | 984.6305 | 987.5457 | 990.4637 | 993.3846 | 996.3083 | 999.235 | 1002.1644 | 1005.0968 | 1008.032 | 1010.97
520 | 1013.9109 | 1016.8546 | 1019.8012 | 1022.7506 | 1025.7029 | 1028.658 | 1031.6159 | 1034.5766 | 1037.5402 | 1040.5066
530 | 1043.4759 | 1046.4479 | 1049.4228 | 1052.4004 | 1055.3809 | 1058.3642 | 1061.3503 | 1064.3392 | 1067.3309 | 1070.3254
540 | 1073.3227 | 1076.3228 | 1079.3257 | 1082.3314 | 1085.3398 | 1088.3511 | 1091.3651 | 1094.3819 | 1097.4014 | 1100.4238
550 | 1103.4489 | 1106.4768 | 1109.5074 | 1112.5408 | 1115.577 | 1118.6159 | 1121.6576 | 1124.702 | 1127.7491 | 1130.7991
560 | 1133.8517 | 1136.9071 | 1139.9653 | 1143.0262 | 1146.0898 | 1149.1561 | 1152.2252 | 1155.297 | 1158.3716 | 1161.4488
570 | 1164.5288 | 1167.6115 | 1170.6969 | 1173.785 | 1176.8758 | 1179.9694 | 1183.0656 | 1186.1646 | 1189.2662 | 1192.3706
580 | 1195.4776 | 1198.5874 | 1201.6998 | 1204.8149 | 1207.9327 | 1211.0532 | 1214.1764 | 1217.3023 | 1220.4308 | 1223.562
590 | 1226.6959 | 1229.8324 | 1232.9716 | 1236.1135 | 1239.2581 | 1242.4053 | 1245.5552 | 1248.7077 | 1251.8629 | 1255.0207
600 | 1258.1812 | 1261.3444 | 1264.5102 | 1267.6786 | 1270.8497 | 1274.0234 | 1277.1997 | 1280.3787 | 1283.5603 | 1286.7446
610 | 1289.9314 | 1293.1209 | 1296.3131 | 1299.5078 | 1302.7052 | 1305.9052 | 1309.1078 | 1312.313 | 1315.5208 | 1318.7313
620 | 1321.9443 | 1325.16 | 1328.3782 | 1331.5991 | 1334.8225 | 1338.0486 | 1341.2772 | 1344.5085 | 1347.7423 | 1350.9787
630 | 1354.2177 | 1357.4593 | 1360.7035 | 1363.9503 | 1367.1996 | 1370.4515 | 1373.706 | 1376.963 | 1380.2227 | 1383.4848
640 | 1386.7496 | 1390.0169 | 1393.2868 | 1396.5592 | 1399.8343 | 1403.1118 | 1406.3919 | 1409.6746 | 1412.9598 | 1416.2476
650 | 1419.5379 | 1422.8307 | 1426.1261 | 1429.424 | 1432.7245 | 1436.0275 | 1439.3331 | 1442.6411 | 1445.9518 | 1449.2649
660 | 1452.5805 | 1455.8987 | 1459.2194 | 1462.5427 | 1465.8684 | 1469.1967 | 1472.5275 | 1475.8608 | 1479.1966 | 1482.5349
670 | 1485.8757 | 1489.219 | 1492.5649 | 1495.9132 | 1499.264 | 1502.6174 | 1505.9732 | 1509.3315 | 1512.6923 | 1516.0556
680 | 1519.4214 | 1522.7897 | 1526.1605 | 1529.5337 | 1532.9095 | 1536.2877 | 1539.6684 | 1543.0515 | 1546.4372 | 1549.8253
690 | 1553.2159 | 1556.6089 | 1560.0045 | 1563.4024 | 1566.8029 | 1570.2058 | 1573.6112 | 1577.019 | 1580.4293 | 1583.842
700 | 1587.2572 | 1590.6749 | 1594.095 | 1597.5175 | 1600.9425 | 1604.3699 | 1607.7998 | 1611.2321 | 1614.6669 | 1618.1041
710 | 1621.5437 | 1624.9858 | 1628.4302 | 1631.8772 | 1635.3265 | 1638.7783 | 1642.2325 | 1645.6891 | 1649.1482 | 1652.6096
720 | 1656.0735 | 1659.5398 | 1663.0086 | 1666.4797 | 1669.9532 | 1673.4292 | 1676.9076 | 1680.3883 | 1683.8715 | 1687.3571
730 | 1690.8451 | 1694.3354 | 1697.8282 | 1701.3234 | 1704.821 | 1708.3209 | 1711.8233 | 1715.328 | 1718.8352 | 1722.3447
740 | 1725.8566 | 1729.3709 | 1732.8876 | 1736.4066 | 1739.928 | 1743.4518 | 1746.978 | 1750.5066 | 1754.0375 | 1757.5708
750 | 1761.1065 | 1764.6445 | 1768.1849 | 1771.7277 | 1775.2728 | 1778.8203 | 1782.3702 | 1785.9224 | 1789.477 | 1793.0339
760 | 1796.5932 | 1800.1548 | 1803.7188 | 1807.2851 | 1810.8538 | 1814.4248 | 1817.9982 | 1821.5739 | 1825.1519 | 1828.7323
770 | 1832.3151 | 1835.9001 | 1839.4875 | 1843.0773 | 1846.6693 | 1850.2637 | 1853.8604 | 1857.4595 | 1861.0609 | 1864.6646
780 | 1868.2706 | 1871.8789 | 1875.4896 | 1879.1026 | 1882.7179 | 1886.3355 | 1889.9555 | 1893.5777 | 1897.2023 | 1900.8291
790 | 1904.4583 | 1908.0898 | 1911.7236 | 1915.3597 | 1918.9981 | 1922.6388 | 1926.2817 | 1929.927 | 1933.5746 | 1937.2245
800 | 1940.8767
810
820
830
840
850
860
870
880
890
900
910
920
930
940
950
960
970
980
990
1000

## debiet 467_F&P_540 ls
Meetgoot met vlakke bodem, rechthoekige keeldoorsnede en lange keel ISO 4359 | [9 empty] | versie: sep 2018
FISCHER & PORTER 540 l/s
Omrekening hoogte (h) - debiet (Q) |  |  |  |  | Toepassingsvoorwaarden |  |  |  | Maten [mm]
δ/L = | 0.003 |  |  |  | Qmin [m³/h]= | 32.2692 | hmin [m] = | 0.05 | b | 467
[for Cd] = | 0.98612 | → Cd = [for Cd]*(1-δ/L*L/h)1,5 |  |  |  |  | h < hmin |  | B | 700
[for Cv] →b/B = | 0.66714 |  |  |  | Qmax [m³/h]= | 1944 | hmax [m] = | 0.721 | L | 1080
Cv (table 2 ISO 4359) | 1.1293 |  | Tolerantie op h [mm] = | 7.21 |  |  | h > hmax
Q [m³/h]
h [mm] | 0 | 1 | 2 | 3 | 4 | 5 | 6 | 7 | 8 | 9
0 | 0 | 0 | 0 | 0 | 0.066865 | 0.23564 | 0.46274 | 0.7358 | 1.0481 | 1.3951
10 | 1.7738 | 2.1816 | 2.6166 | 3.0772 | 3.562 | 4.0699 | 4.5999 | 5.1511 | 5.7228 | 6.3141
20 | 6.9245 | 7.5534 | 8.2002 | 8.8645 | 9.5459 | 10.2439 | 10.9581 | 11.6881 | 12.4337 | 13.1946
30 | 13.9703 | 14.7606 | 15.5654 | 16.3842 | 17.2169 | 18.0633 | 18.9231 | 19.7961 | 20.6822 | 21.581
40 | 22.4926 | 23.4166 | 24.353 | 25.3015 | 26.262 | 27.2343 | 28.2184 | 29.2141 | 30.2212 | 31.2396
50 | 32.2692 | 33.3098 | 34.3615 | 35.4239 | 36.4971 | 37.5809 | 38.6753 | 39.78 | 40.8951 | 42.0204
60 | 43.1558 | 44.3013 | 45.4568 | 46.6221 | 47.7972 | 48.9821 | 50.1765 | 51.3805 | 52.594 | 53.8169
70 | 55.0491 | 56.2906 | 57.5413 | 58.8011 | 60.07 | 61.3479 | 62.6347 | 63.9304 | 65.2349 | 66.5482
80 | 67.8701 | 69.2007 | 70.5399 | 71.8876 | 73.2437 | 74.6083 | 75.9813 | 77.3626 | 78.7522 | 80.1499
90 | 81.5559 | 82.97 | 84.3921 | 85.8223 | 87.2605 | 88.7067 | 90.1607 | 91.6226 | 93.0923 | 94.5698
100 | 96.055 | 97.5479 | 99.0485 | 100.5566 | 102.0724 | 103.5957 | 105.1265 | 106.6648 | 108.2105 | 109.7636
110 | 111.324 | 112.8918 | 114.4669 | 116.0492 | 117.6388 | 119.2355 | 120.8394 | 122.4505 | 124.0686 | 125.6938
120 | 127.326 | 128.9653 | 130.6115 | 132.2646 | 133.9247 | 135.5917 | 137.2655 | 138.9462 | 140.6336 | 142.3278
130 | 144.0288 | 145.7365 | 147.4509 | 149.172 | 150.8997 | 152.6341 | 154.375 | 156.1225 | 157.8765 | 159.6371
140 | 161.4042 | 163.1777 | 164.9577 | 166.7441 | 168.5369 | 170.3361 | 172.1416 | 173.9535 | 175.7717 | 177.5962
150 | 179.4269 | 181.2639 | 183.1072 | 184.9566 | 186.8122 | 188.674 | 190.5419 | 192.416 | 194.2961 | 196.1824
160 | 198.0747 | 199.973 | 201.8774 | 203.7878 | 205.7042 | 207.6265 | 209.5548 | 211.489 | 213.4292 | 215.3752
170 | 217.3271 | 219.2849 | 221.2485 | 223.218 | 225.1932 | 227.1743 | 229.1611 | 231.1537 | 233.152 | 235.156
180 | 237.1658 | 239.1813 | 241.2024 | 243.2292 | 245.2616 | 247.2997 | 249.3434 | 251.3926 | 253.4475 | 255.5079
190 | 257.5739 | 259.6454 | 261.7225 | 263.805 | 265.8931 | 267.9866 | 270.0856 | 272.1901 | 274.2999 | 276.4153
200 | 278.536 | 280.6621 | 282.7936 | 284.9305 | 287.0727 | 289.2202 | 291.3731 | 293.5313 | 295.6948 | 297.8636
210 | 300.0377 | 302.2171 | 304.4017 | 306.5915 | 308.7865 | 310.9868 | 313.1923 | 315.4029 | 317.6188 | 319.8398
220 | 322.0659 | 324.2972 | 326.5337 | 328.7752 | 331.0218 | 333.2736 | 335.5304 | 337.7923 | 340.0593 | 342.3313
230 | 344.6083 | 346.8904 | 349.1775 | 351.4696 | 353.7666 | 356.0687 | 358.3757 | 360.6877 | 363.0047 | 365.3266
240 | 367.6534 | 369.9851 | 372.3218 | 374.6633 | 377.0097 | 379.3611 | 381.7172 | 384.0783 | 386.4442 | 388.8149
250 | 391.1904 | 393.5708 | 395.956 | 398.3459 | 400.7407 | 403.1403 | 405.5446 | 407.9536 | 410.3675 | 412.786
260 | 415.2094 | 417.6374 | 420.0701 | 422.5076 | 424.9497 | 427.3965 | 429.848 | 432.3042 | 434.7651 | 437.2305
270 | 439.7007 | 442.1754 | 444.6548 | 447.1388 | 449.6275 | 452.1207 | 454.6185 | 457.1209 | 459.6279 | 462.1394
280 | 464.6555 | 467.1761 | 469.7013 | 472.231 | 474.7653 | 477.304 | 479.8473 | 482.395 | 484.9473 | 487.5041
290 | 490.0653 | 492.631 | 495.2011 | 497.7757 | 500.3548 | 502.9383 | 505.5262 | 508.1186 | 510.7153 | 513.3165
300 | 515.9221 | 518.5321 | 521.1464 | 523.7651 | 526.3883 | 529.0157 | 531.6476 | 534.2837 | 536.9243 | 539.5691
310 | 542.2183 | 544.8718 | 547.5296 | 550.1918 | 552.8582 | 555.5289 | 558.2039 | 560.8832 | 563.5668 | 566.2546
320 | 568.9467 | 571.643 | 574.3436 | 577.0484 | 579.7575 | 582.4708 | 585.1883 | 587.91 | 590.6359 | 593.3661
330 | 596.1004 | 598.8389 | 601.5816 | 604.3284 | 607.0795 | 609.8347 | 612.594 | 615.3575 | 618.1251 | 620.8969
340 | 623.6728 | 626.4529 | 629.237 | 632.0253 | 634.8176 | 637.6141 | 640.4147 | 643.2193 | 646.0281 | 648.8409
350 | 651.6578 | 654.4787 | 657.3037 | 660.1328 | 662.9659 | 665.803 | 668.6442 | 671.4894 | 674.3386 | 677.1919
360 | 680.0492 | 682.9104 | 685.7757 | 688.645 | 691.5182 | 694.3955 | 697.2767 | 700.1619 | 703.0511 | 705.9442
370 | 708.8413 | 711.7424 | 714.6473 | 717.5563 | 720.4691 | 723.3859 | 726.3067 | 729.2313 | 732.1599 | 735.0923
380 | 738.0287 | 740.969 | 743.9132 | 746.8612 | 749.8131 | 752.769 | 755.7287 | 758.6922 | 761.6596 | 764.6309
390 | 767.6061 | 770.5851 | 773.5679 | 776.5546 | 779.5451 | 782.5394 | 785.5376 | 788.5395 | 791.5453 | 794.5549
400 | 797.5683 | 800.5855 | 803.6065 | 806.6313 | 809.6599 | 812.6922 | 815.7284 | 818.7683 | 821.812 | 824.8594
410 | 827.9106 | 830.9655 | 834.0242 | 837.0867 | 840.1528 | 843.2227 | 846.2964 | 849.3737 | 852.4548 | 855.5396
420 | 858.6281 | 861.7204 | 864.8163 | 867.9159 | 871.0192 | 874.1262 | 877.2369 | 880.3513 | 883.4694 | 886.5911
430 | 889.7165 | 892.8455 | 895.9783 | 899.1146 | 902.2546 | 905.3983 | 908.5456 | 911.6966 | 914.8512 | 918.0094
440 | 921.1712 | 924.3367 | 927.5058 | 930.6785 | 933.8548 | 937.0347 | 940.2182 | 943.4053 | 946.596 | 949.7903
450 | 952.9881 | 956.1896 | 959.3946 | 962.6032 | 965.8154 | 969.0311 | 972.2504 | 975.4733 | 978.6997 | 981.9297
460 | 985.1632 | 988.4002 | 991.6408 | 994.8849 | 998.1326 | 1001.3837 | 1004.6384 | 1007.8967 | 1011.1584 | 1014.4236
470 | 1017.6924 | 1020.9646 | 1024.2404 | 1027.5196 | 1030.8024 | 1034.0886 | 1037.3783 | 1040.6715 | 1043.9682 | 1047.2683
480 | 1050.5719 | 1053.879 | 1057.1896 | 1060.5036 | 1063.821 | 1067.1419 | 1070.4663 | 1073.7941 | 1077.1253 | 1080.46
490 | 1083.7981 | 1087.1397 | 1090.4847 | 1093.8331 | 1097.1849 | 1100.5401 | 1103.8988 | 1107.2608 | 1110.6263 | 1113.9951
500 | 1117.3674 | 1120.7431 | 1124.1221 | 1127.5046 | 1130.8904 | 1134.2796 | 1137.6722 | 1141.0682 | 1144.4675 | 1147.8702
510 | 1151.2763 | 1154.6857 | 1158.0985 | 1161.5147 | 1164.9342 | 1168.357 | 1171.7832 | 1175.2128 | 1178.6457 | 1182.0819
520 | 1185.5214 | 1188.9643 | 1192.4105 | 1195.86 | 1199.3129 | 1202.7691 | 1206.2285 | 1209.6913 | 1213.1574 | 1216.6268
530 | 1220.0995 | 1223.5755 | 1227.0548 | 1230.5374 | 1234.0233 | 1237.5124 | 1241.0049 | 1244.5006 | 1247.9996 | 1251.5019
540 | 1255.0074 | 1258.5162 | 1262.0283 | 1265.5436 | 1269.0622 | 1272.5841 | 1276.1092 | 1279.6375 | 1283.1691 | 1286.7039
550 | 1290.242 | 1293.7833 | 1297.3279 | 1300.8756 | 1304.4266 | 1307.9809 | 1311.5383 | 1315.099 | 1318.6629 | 1322.23
560 | 1325.8003 | 1329.3738 | 1332.9505 | 1336.5305 | 1340.1136 | 1343.6999 | 1347.2894 | 1350.8821 | 1354.478 | 1358.0771
570 | 1361.6794 | 1365.2848 | 1368.8934 | 1372.5052 | 1376.1202 | 1379.7383 | 1383.3596 | 1386.9841 | 1390.6117 | 1394.2425
580 | 1397.8764 | 1401.5135 | 1405.1537 | 1408.7971 | 1412.4436 | 1416.0933 | 1419.7461 | 1423.402 | 1427.0611 | 1430.7233
590 | 1434.3886 | 1438.057 | 1441.7286 | 1445.4033 | 1449.0811 | 1452.762 | 1456.4461 | 1460.1332 | 1463.8235 | 1467.5168
600 | 1471.2133 | 1474.9128 | 1478.6155 | 1482.3212 | 1486.03 | 1489.742 | 1493.457 | 1497.175 | 1500.8962 | 1504.6205
610 | 1508.3478 | 1512.0782 | 1515.8116 | 1519.5482 | 1523.2878 | 1527.0304 | 1530.7761 | 1534.5249 | 1538.2768 | 1542.0316
620 | 1545.7896 | 1549.5506 | 1553.3146 | 1557.0817 | 1560.8518 | 1564.6249 | 1568.4011 | 1572.1803 | 1575.9626 | 1579.7478
630 | 1583.5361 | 1587.3275 | 1591.1218 | 1594.9192 | 1598.7196 | 1602.523 | 1606.3294 | 1610.1388 | 1613.9512 | 1617.7666
640 | 1621.5851 | 1625.4065 | 1629.2309 | 1633.0583 | 1636.8887 | 1640.7222 | 1644.5585 | 1648.3979 | 1652.2403 | 1656.0856
650 | 1659.9339 | 1663.7852 | 1667.6395 | 1671.4967 | 1675.3569 | 1679.2201 | 1683.0863 | 1686.9554 | 1690.8274 | 1694.7025
660 | 1698.5804 | 1702.4614 | 1706.3452 | 1710.2321 | 1714.1219 | 1718.0146 | 1721.9102 | 1725.8088 | 1729.7104 | 1733.6149
670 | 1737.5223 | 1741.4326 | 1745.3459 | 1749.2621 | 1753.1812 | 1757.1033 | 1761.0282 | 1764.9561 | 1768.8869 | 1772.8206
680 | 1776.7573 | 1780.6968 | 1784.6392 | 1788.5846 | 1792.5328 | 1796.484 | 1800.438 | 1804.395 | 1808.3548 | 1812.3176
690 | 1816.2832 | 1820.2517 | 1824.2231 | 1828.1974 | 1832.1745 | 1836.1546 | 1840.1375 | 1844.1233 | 1848.112 | 1852.1035
700 | 1856.0979 | 1860.0952 | 1864.0954 | 1868.0984 | 1872.1043 | 1876.113 | 1880.1246 | 1884.139 | 1888.1563 | 1892.1765
710 | 1896.1995 | 1900.2253 | 1904.254 | 1908.2855 | 1912.3199 | 1916.3571 | 1920.3972 | 1924.44 | 1928.4858 | 1932.5343
720 | 1936.5857 | 1940.6399 | 1944.6969 | 1948.7568 | 1952.8194 | 1956.8849 | 1960.9532 | 1965.0244 | 1969.0983 | 1973.1751
730 | 1977.2546 | 1981.337 | 1985.4222 | 1989.5101 | 1993.6009 | 1997.6945 | 2001.7909 | 2005.89 | 2009.992 | 2014.0968
740 | 2018.2043 | 2022.3147 | 2026.4278 | 2030.5437 | 2034.6624 | 2038.7839 | 2042.9081 | 2047.0352 | 2051.165 | 2055.2975
750 | 2059.4329 | 2063.571 | 2067.7119 | 2071.8556 | 2076.002 | 2080.1512 | 2084.3031 | 2088.4578 | 2092.6153 | 2096.7755
760 | 2100.9384 | 2105.1042 | 2109.2726 | 2113.4438 | 2117.6178 | 2121.7945 | 2125.974 | 2130.1561 | 2134.3411 | 2138.5287
770 | 2142.7191 | 2146.9123 | 2151.1081 | 2155.3067 | 2159.508 | 2163.7121 | 2167.9189 | 2172.1284 | 2176.3406 | 2180.5555
780 | 2184.7732 | 2188.9935 | 2193.2166 | 2197.4424 | 2201.6709 | 2205.9021 | 2210.1361 | 2214.3727 | 2218.612 | 2222.8541
790 | 2227.0988 | 2231.3462 | 2235.5963 | 2239.8492 | 2244.1047 | 2248.3629 | 2252.6238 | 2256.8874 | 2261.1537 | 2265.4226
800 | 2269.6943 | 2273.9686 | 2278.2456 | 2282.5253 | 2286.8076 | 2291.0927 | 2295.3804 | 2299.6707 | 2303.9638 | 2308.2595
810 | 2312.5579 | 2316.8589 | 2321.1626 | 2325.469 | 2329.778 | 2334.0897 | 2338.4041 | 2342.7211 | 2347.0407 | 2351.363
820 | 2355.688 | 2360.0156 | 2364.3458 | 2368.6787 | 2373.0143 | 2377.3524 | 2381.6933 | 2386.0367 | 2390.3828 | 2394.7316
830 | 2399.0829 | 2403.4369 | 2407.7936 | 2412.1528 | 2416.5147 | 2420.8792 | 2425.2463 | 2429.6161 | 2433.9885 | 2438.3635
840 | 2442.7411 | 2447.1213 | 2451.5042 | 2455.8897 | 2460.2777 | 2464.6684 | 2469.0617 | 2473.4576 | 2477.8561 | 2482.2572
850 | 2486.661
860
870
880
890
900
910
920
930
940
950
960
970
980
990
1000

## debiet 533_F&P_800 ls
Meetgoot met vlakke bodem, rechthoekige keeldoorsnede en lange keel ISO 4359 | [9 empty] | versie: sep 2018
FISCHER & PORTER 800 l/s
Omrekening hoogte (h) - debiet (Q) |  |  |  |  | Toepassingsvoorwaarden |  |  |  | Maten [mm]
δ/L = | 0.003 |  |  |  | Qmin [m³/h]= | 36.0493 | hmin [m] = | 0.05 | b | 533
[for Cd] = | 0.98548 | → Cd = [for Cd]*(1-δ/L*L/h)1,5 |  |  |  |  | h < hmin |  | B | 800
[for Cv] →b/B = | 0.66625 |  |  |  | Qmax [m³/h]= | 2880 | hmax [m] = | 0.86 | L | 1290
Cv (table 2 ISO 4359) | 1.1288 |  | Tolerantie op h [mm] = | 8.6 |  |  | h > hmax
Q [m³/h]
h [mm] | 0 | 1 | 2 | 3 | 4 | 5 | 6 | 7 | 8 | 9
0 | 0 | 0 | 0 | 0 | 0 | 0.13821 | 0.35768 | 0.63715 | 0.96571 | 1.3369
10 | 1.7463 | 2.1906 | 2.6672 | 3.1742 | 3.7097 | 4.2723 | 4.8609 | 5.4742 | 6.1113 | 6.7714
20 | 7.4537 | 8.1575 | 8.8822 | 9.6271 | 10.3917 | 11.1756 | 11.9783 | 12.7993 | 13.6382 | 14.4947
30 | 15.3685 | 16.2591 | 17.1663 | 18.0898 | 19.0292 | 19.9844 | 20.955 | 21.9409 | 22.9417 | 23.9574
40 | 24.9876 | 26.0321 | 27.0908 | 28.1635 | 29.25 | 30.3501 | 31.4637 | 32.5905 | 33.7305 | 34.8835
50 | 36.0493 | 37.2279 | 38.419 | 39.6225 | 40.8384 | 42.0664 | 43.3065 | 44.5586 | 45.8225 | 47.0982
60 | 48.3854 | 49.6842 | 50.9944 | 52.3159 | 53.6486 | 54.9925 | 56.3474 | 57.7133 | 59.09 | 60.4775
70 | 61.8756 | 63.2844 | 64.7038 | 66.1335 | 67.5737 | 69.0242 | 70.4849 | 71.9557 | 73.4367 | 74.9276
80 | 76.4286 | 77.9394 | 79.46 | 80.9904 | 82.5305 | 84.0803 | 85.6396 | 87.2085 | 88.7868 | 90.3745
90 | 91.9716 | 93.5779 | 95.1936 | 96.8184 | 98.4523 | 100.0954 | 101.7475 | 103.4085 | 105.0785 | 106.7574
100 | 108.4452 | 110.1418 | 111.8471 | 113.5611 | 115.2838 | 117.0151 | 118.755 | 120.5034 | 122.2604 | 124.0258
110 | 125.7996 | 127.5818 | 129.3723 | 131.1711 | 132.9782 | 134.7935 | 136.617 | 138.4486 | 140.2884 | 142.1362
120 | 143.9921 | 145.856 | 147.7278 | 149.6076 | 151.4953 | 153.3909 | 155.2943 | 157.2055 | 159.1245 | 161.0513
130 | 162.9857 | 164.9279 | 166.8777 | 168.8351 | 170.8001 | 172.7727 | 174.7528 | 176.7404 | 178.7355 | 180.7381
140 | 182.748 | 184.7654 | 186.7901 | 188.8222 | 190.8616 | 192.9083 | 194.9623 | 197.0235 | 199.0919 | 201.1675
150 | 203.2502 | 205.3401 | 207.4371 | 209.5412 | 211.6524 | 213.7706 | 215.8958 | 218.028 | 220.1672 | 222.3134
160 | 224.4665 | 226.6265 | 228.7933 | 230.9671 | 233.1476 | 235.335 | 237.5292 | 239.7302 | 241.9379 | 244.1524
170 | 246.3735 | 248.6014 | 250.8359 | 253.0771 | 255.325 | 257.5794 | 259.8405 | 262.1081 | 264.3823 | 266.663
180 | 268.9502 | 271.244 | 273.5442 | 275.8509 | 278.1641 | 280.4836 | 282.8096 | 285.142 | 287.4808 | 289.8259
190 | 292.1773 | 294.5351 | 296.8992 | 299.2696 | 301.6462 | 304.0292 | 306.4183 | 308.8137 | 311.2153 | 313.6231
200 | 316.037 | 318.4572 | 320.8834 | 323.3158 | 325.7544 | 328.199 | 330.6497 | 333.1065 | 335.5693 | 338.0381
210 | 340.513 | 342.9939 | 345.4808 | 347.9737 | 350.4726 | 352.9774 | 355.4881 | 358.0048 | 360.5274 | 363.0558
220 | 365.5902 | 368.1304 | 370.6765 | 373.2284 | 375.7862 | 378.3497 | 380.9191 | 383.4943 | 386.0752 | 388.6619
230 | 391.2544 | 393.8526 | 396.4565 | 399.0661 | 401.6815 | 404.3025 | 406.9292 | 409.5616 | 412.1996 | 414.8432
240 | 417.4925 | 420.1474 | 422.8079 | 425.474 | 428.1457 | 430.8229 | 433.5057 | 436.1941 | 438.888 | 441.5874
250 | 444.2923 | 447.0027 | 449.7186 | 452.44 | 455.1668 | 457.8992 | 460.6369 | 463.3801 | 466.1287 | 468.8827
260 | 471.6422 | 474.407 | 477.1772 | 479.9528 | 482.7337 | 485.52 | 488.3116 | 491.1085 | 493.9108 | 496.7184
270 | 499.5313 | 502.3495 | 505.1729 | 508.0016 | 510.8356 | 513.6749 | 516.5193 | 519.369 | 522.224 | 525.0841
280 | 527.9494 | 530.82 | 533.6957 | 536.5766 | 539.4626 | 542.3539 | 545.2502 | 548.1517 | 551.0583 | 553.9701
290 | 556.8869 | 559.8089 | 562.736 | 565.6681 | 568.6053 | 571.5476 | 574.4949 | 577.4473 | 580.4047 | 583.3672
300 | 586.3346 | 589.3071 | 592.2846 | 595.2671 | 598.2546 | 601.2471 | 604.2445 | 607.2469 | 610.2543 | 613.2666
310 | 616.2838 | 619.306 | 622.3331 | 625.3651 | 628.4021 | 631.4439 | 634.4906 | 637.5422 | 640.5987 | 643.6601
320 | 646.7263 | 649.7973 | 652.8733 | 655.954 | 659.0396 | 662.13 | 665.2252 | 668.3252 | 671.4301 | 674.5397
330 | 677.6541 | 680.7733 | 683.8972 | 687.026 | 690.1594 | 693.2977 | 696.4406 | 699.5883 | 702.7408 | 705.8979
340 | 709.0598 | 712.2264 | 715.3976 | 718.5736 | 721.7543 | 724.9396 | 728.1296 | 731.3243 | 734.5236 | 737.7276
350 | 740.9362 | 744.1495 | 747.3673 | 750.5899 | 753.817 | 757.0488 | 760.2851 | 763.5261 | 766.7716 | 770.0217
360 | 773.2764 | 776.5357 | 779.7996 | 783.068 | 786.341 | 789.6185 | 792.9005 | 796.1871 | 799.4782 | 802.7739
370 | 806.074 | 809.3787 | 812.6878 | 816.0015 | 819.3197 | 822.6423 | 825.9694 | 829.301 | 832.6371 | 835.9776
380 | 839.3226 | 842.672 | 846.0259 | 849.3842 | 852.7469 | 856.1141 | 859.4857 | 862.8617 | 866.2421 | 869.6269
390 | 873.0161 | 876.4097 | 879.8077 | 883.2101 | 886.6168 | 890.0279 | 893.4434 | 896.8632 | 900.2874 | 903.716
400 | 907.1488 | 910.586 | 914.0276 | 917.4734 | 920.9236 | 924.3781 | 927.8369 | 931.3 | 934.7674 | 938.2391
410 | 941.7151 | 945.1954 | 948.68 | 952.1688 | 955.6619 | 959.1592 | 962.6608 | 966.1667 | 969.6767 | 973.1911
420 | 976.7097 | 980.2325 | 983.7595 | 987.2907 | 990.8262 | 994.3659 | 997.9098 | 1001.4578 | 1005.0101 | 1008.5666
430 | 1012.1272 | 1015.6921 | 1019.2611 | 1022.8342 | 1026.4116 | 1029.9931 | 1033.5787 | 1037.1686 | 1040.7625 | 1044.3606
440 | 1047.9628 | 1051.5692 | 1055.1797 | 1058.7943 | 1062.4131 | 1066.0359 | 1069.6629 | 1073.2939 | 1076.9291 | 1080.5683
450 | 1084.2117 | 1087.8591 | 1091.5106 | 1095.1662 | 1098.8259 | 1102.4896 | 1106.1574 | 1109.8293 | 1113.5052 | 1117.1851
460 | 1120.8691 | 1124.5571 | 1128.2492 | 1131.9453 | 1135.6455 | 1139.3496 | 1143.0578 | 1146.77 | 1150.4862 | 1154.2064
470 | 1157.9306 | 1161.6588 | 1165.391 | 1169.1272 | 1172.8673 | 1176.6115 | 1180.3596 | 1184.1117 | 1187.8678 | 1191.6278
480 | 1195.3918 | 1199.1597 | 1202.9316 | 1206.7074 | 1210.4872 | 1214.2709 | 1218.0586 | 1221.8502 | 1225.6457 | 1229.4451
490 | 1233.2485 | 1237.0557 | 1240.8669 | 1244.682 | 1248.5009 | 1252.3238 | 1256.1506 | 1259.9812 | 1263.8158 | 1267.6542
500 | 1271.4965 | 1275.3427 | 1279.1928 | 1283.0467 | 1286.9045 | 1290.7661 | 1294.6316 | 1298.5009 | 1302.3741 | 1306.2512
510 | 1310.132 | 1314.0167 | 1317.9053 | 1321.7977 | 1325.6938 | 1329.5939 | 1333.4977 | 1337.4053 | 1341.3168 | 1345.2321
520 | 1349.1511 | 1353.074 | 1357.0006 | 1360.9311 | 1364.8653 | 1368.8033 | 1372.7451 | 1376.6907 | 1380.6401 | 1384.5932
530 | 1388.5501 | 1392.5107 | 1396.4751 | 1400.4433 | 1404.4152 | 1408.3908 | 1412.3702 | 1416.3534 | 1420.3403 | 1424.3309
540 | 1428.3252 | 1432.3233 | 1436.3251 | 1440.3306 | 1444.3398 | 1448.3528 | 1452.3694 | 1456.3898 | 1460.4139 | 1464.4416
550 | 1468.4731 | 1472.5083 | 1476.5471 | 1480.5896 | 1484.6358 | 1488.6857 | 1492.7393 | 1496.7965 | 1500.8574 | 1504.922
560 | 1508.9902 | 1513.0621 | 1517.1377 | 1521.2169 | 1525.2997 | 1529.3862 | 1533.4764 | 1537.5702 | 1541.6676 | 1545.7686
570 | 1549.8733 | 1553.9816 | 1558.0935 | 1562.2091 | 1566.3283 | 1570.451 | 1574.5774 | 1578.7074 | 1582.8411 | 1586.9783
580 | 1591.1191 | 1595.2635 | 1599.4115 | 1603.563 | 1607.7182 | 1611.877 | 1616.0393 | 1620.2052 | 1624.3747 | 1628.5477
590 | 1632.7244 | 1636.9045 | 1641.0883 | 1645.2756 | 1649.4664 | 1653.6608 | 1657.8588 | 1662.0603 | 1666.2654 | 1670.474
600 | 1674.6861 | 1678.9017 | 1683.1209 | 1687.3437 | 1691.5699 | 1695.7997 | 1700.033 | 1704.2698 | 1708.5101 | 1712.7539
610 | 1717.0013 | 1721.2521 | 1725.5064 | 1729.7643 | 1734.0256 | 1738.2905 | 1742.5588 | 1746.8306 | 1751.1059 | 1755.3847
620 | 1759.667 | 1763.9527 | 1768.2419 | 1772.5346 | 1776.8307 | 1781.1303 | 1785.4334 | 1789.74 | 1794.05 | 1798.3634
630 | 1802.6803 | 1807.0007 | 1811.3244 | 1815.6517 | 1819.9824 | 1824.3165 | 1828.654 | 1832.995 | 1837.3394 | 1841.6873
640 | 1846.0385 | 1850.3932 | 1854.7513 | 1859.1128 | 1863.4778 | 1867.8461 | 1872.2179 | 1876.593 | 1880.9716 | 1885.3535
650 | 1889.7389 | 1894.1277 | 1898.5198 | 1902.9153 | 1907.3143 | 1911.7166 | 1916.1222 | 1920.5313 | 1924.9438 | 1929.3596
660 | 1933.7788 | 1938.2013 | 1942.6272 | 1947.0565 | 1951.4892 | 1955.9252 | 1960.3646 | 1964.8073 | 1969.2533 | 1973.7028
670 | 1978.1555 | 1982.6116 | 1987.0711 | 1991.5339 | 1996 | 2000.4694 | 2004.9422 | 2009.4183 | 2013.8978 | 2018.3806
680 | 2022.8666 | 2027.356 | 2031.8488 | 2036.3448 | 2040.8442 | 2045.3468 | 2049.8528 | 2054.362 | 2058.8746 | 2063.3905
690 | 2067.9096 | 2072.4321 | 2076.9578 | 2081.4869 | 2086.0192 | 2090.5548 | 2095.0937 | 2099.6359 | 2104.1813 | 2108.7301
700 | 2113.2821 | 2117.8373 | 2122.3959 | 2126.9577 | 2131.5228 | 2136.0911 | 2140.6627 | 2145.2375 | 2149.8156 | 2154.397
710 | 2158.9816 | 2163.5694 | 2168.1605 | 2172.7549 | 2177.3524 | 2181.9533 | 2186.5573 | 2191.1646 | 2195.7751 | 2200.3889
720 | 2205.0058 | 2209.626 | 2214.2495 | 2218.8761 | 2223.506 | 2228.139 | 2232.7753 | 2237.4148 | 2242.0575 | 2246.7035
730 | 2251.3526 | 2256.0049 | 2260.6604 | 2265.3191 | 2269.9811 | 2274.6462 | 2279.3145 | 2283.986 | 2288.6606 | 2293.3385
740 | 2298.0196 | 2302.7038 | 2307.3912 | 2312.0818 | 2316.7755 | 2321.4724 | 2326.1725 | 2330.8758 | 2335.5822 | 2340.2918
750 | 2345.0046 | 2349.7205 | 2354.4396 | 2359.1618 | 2363.8872 | 2368.6157 | 2373.3474 | 2378.0822 | 2382.8202 | 2387.5613
760 | 2392.3056 | 2397.0529 | 2401.8035 | 2406.5571 | 2411.3139 | 2416.0738 | 2420.8369 | 2425.6031 | 2430.3724 | 2435.1448
770 | 2439.9203 | 2444.699 | 2449.4808 | 2454.2657 | 2459.0537 | 2463.8448 | 2468.639 | 2473.4363 | 2478.2367 | 2483.0403
780 | 2487.8469 | 2492.6566 | 2497.4694 | 2502.2854 | 2507.1044 | 2511.9265 | 2516.7516 | 2521.5799 | 2526.4113 | 2531.2457
790 | 2536.0832 | 2540.9238 | 2545.7675 | 2550.6142 | 2555.464 | 2560.3169 | 2565.1729 | 2570.0319 | 2574.894 | 2579.7591
800 | 2584.6273 | 2589.4986 | 2594.3729 | 2599.2503 | 2604.1307 | 2609.0142 | 2613.9007 | 2618.7903 | 2623.6829 | 2628.5785
810 | 2633.4772 | 2638.379 | 2643.2838 | 2648.1916 | 2653.1024 | 2658.0163 | 2662.9332 | 2667.8532 | 2672.7761 | 2677.7021
820 | 2682.6311 | 2687.5631 | 2692.4982 | 2697.4363 | 2702.3773 | 2707.3214 | 2712.2686 | 2717.2187 | 2722.1718 | 2727.1279
830 | 2732.0871 | 2737.0492 | 2742.0143 | 2746.9825 | 2751.9536 | 2756.9277 | 2761.9049 | 2766.885 | 2771.8681 | 2776.8542
840 | 2781.8432 | 2786.8353 | 2791.8303 | 2796.8284 | 2801.8294 | 2806.8334 | 2811.8403 | 2816.8502 | 2821.8631 | 2826.879
850 | 2831.8979 | 2836.9197 | 2841.9444 | 2846.9722 | 2852.0029 | 2857.0365 | 2862.0731 | 2867.1127 | 2872.1552 | 2877.2007
860 | 2882.2491 | 2887.3005 | 2892.3548 | 2897.4121 | 2902.4723 | 2907.5355 | 2912.6016 | 2917.6706 | 2922.7426 | 2927.8175
870 | 2932.8953 | 2937.9761 | 2943.0598 | 2948.1465 | 2953.236 | 2958.3285 | 2963.4239 | 2968.5223 | 2973.6235 | 2978.7277
880 | 2983.8348 | 2988.9448 | 2994.0577 | 2999.1735 | 3004.2923 | 3009.4139 | 3014.5385 | 3019.6659 | 3024.7963 | 3029.9296
890 | 3035.0657 | 3040.2048 | 3045.3468 | 3050.4916 | 3055.6394 | 3060.79 | 3065.9436 | 3071.1 | 3076.2593 | 3081.4215
900 | 3086.5866 | 3091.7546 | 3096.9254 | 3102.0992 | 3107.2758 | 3112.4553 | 3117.6376 | 3122.8228 | 3128.0109 | 3133.2019
910 | 3138.3958 | 3143.5925 | 3148.792 | 3153.9945 | 3159.1998 | 3164.4079 | 3169.6189 | 3174.8328 | 3180.0495 | 3185.2691
920 | 3190.4916 | 3195.7169 | 3200.945 | 3206.176 | 3211.4098 | 3216.6465 | 3221.886 | 3227.1284 | 3232.3736 | 3237.6216
930 | 3242.8725 | 3248.1262 | 3253.3828 | 3258.6421 | 3263.9043 | 3269.1694 | 3274.4373 | 3279.7079 | 3284.9815 | 3290.2578
940 | 3295.537 | 3300.819 | 3306.1038 | 3311.3914 | 3316.6818 | 3321.9751 | 3327.2711 | 3332.57 | 3337.8717 | 3343.1762
950 | 3348.4835 | 3353.7936 | 3359.1065 | 3364.4222 | 3369.7408 | 3375.0621 | 3380.3862 | 3385.7131 | 3391.0428 | 3396.3753
960 | 3401.7106 | 3407.0487 | 3412.3895 | 3417.7332 | 3423.0796 | 3428.4289 | 3433.7809 | 3439.1357 | 3444.4933 | 3449.8536
970 | 3455.2167 | 3460.5827 | 3465.9513 | 3471.3228 | 3476.697 | 3482.074 | 3487.4538 | 3492.8363 | 3498.2216 | 3503.6097
980 | 3509.0005 | 3514.3941 | 3519.7905 | 3525.1896 | 3530.5915 | 3535.9961 | 3541.4035 | 3546.8136 | 3552.2265 | 3557.6421
990 | 3563.0605 | 3568.4817 | 3573.9056 | 3579.3322 | 3584.7616 | 3590.1937 | 3595.6285 | 3601.0661 | 3606.5065 | 3611.9495
1000 | 3617.3953

## debiet 600_F&P_1100 ls
Meetgoot met vlakke bodem, rechthoekige keeldoorsnede en lange keel ISO 4359 | [9 empty] | versie: sep 2018
FISCHER & PORTER 1100 l/s
Omrekening hoogte (h) - debiet (Q) |  |  |  |  | Toepassingsvoorwaarden |  |  |  | Maten [mm]
δ/L = | 0.003 |  |  |  | Qmin [m³/h]= | 39.8492 | hmin [m] = | 0.05 | b | 600
[for Cd] = | 0.98525 | → Cd = [for Cd]*(1-δ/L*L/h)1,5 |  |  |  |  | h < hmin |  | B | 900
[for Cv] →b/B = | 0.66667 |  |  |  | Qmax [m³/h]= | 3960 | hmax [m] = | 0.982 | L | 1475
Cv (table 2 ISO 4359) | 1.129 |  | Tolerantie op h [mm] = | 9.82 |  |  | h > hmax
Q [m³/h]
h [mm] | 0 | 1 | 2 | 3 | 4 | 5 | 6 | 7 | 8 | 9
0 | 0 | 0 | 0 | 0 | 0 | 0.056472 | 0.25601 | 0.53517 | 0.87547 | 1.2674
10 | 1.7049 | 2.1836 | 2.7002 | 3.2522 | 3.8374 | 4.454 | 5.1005 | 5.7755 | 6.478 | 7.2068
20 | 7.9611 | 8.74 | 9.5427 | 10.3687 | 11.2171 | 12.0876 | 12.9794 | 13.8922 | 14.8254 | 15.7786
30 | 16.7515 | 17.7435 | 18.7544 | 19.7838 | 20.8313 | 21.8967 | 22.9797 | 24.08 | 25.1973 | 26.3313
40 | 27.4819 | 28.6488 | 29.8317 | 31.0305 | 32.2449 | 33.4747 | 34.7198 | 35.98 | 37.2551 | 38.5448
50 | 39.8492 | 41.1679 | 42.5008 | 43.8479 | 45.2088 | 46.5836 | 47.972 | 49.374 | 50.7893 | 52.218
60 | 53.6597 | 55.1145 | 56.5823 | 58.0628 | 59.556 | 61.0618 | 62.5801 | 64.1107 | 65.6536 | 67.2088
70 | 68.776 | 70.3552 | 71.9463 | 73.5492 | 75.1639 | 76.7902 | 78.428 | 80.0774 | 81.7381 | 83.4102
80 | 85.0935 | 86.788 | 88.4936 | 90.2102 | 91.9378 | 93.6763 | 95.4256 | 97.1857 | 98.9564 | 100.7378
90 | 102.5297 | 104.3321 | 106.145 | 107.9682 | 109.8018 | 111.6457 | 113.4997 | 115.3639 | 117.2382 | 119.1225
100 | 121.0168 | 122.9211 | 124.8352 | 126.7592 | 128.693 | 130.6364 | 132.5896 | 134.5524 | 136.5249 | 138.5068
110 | 140.4983 | 142.4992 | 144.5095 | 146.5292 | 148.5582 | 150.5964 | 152.644 | 154.7007 | 156.7666 | 158.8415
120 | 160.9256 | 163.0187 | 165.1208 | 167.2319 | 169.3518 | 171.4807 | 173.6184 | 175.7649 | 177.9202 | 180.0842
130 | 182.2569 | 184.4383 | 186.6284 | 188.827 | 191.0342 | 193.2499 | 195.4742 | 197.7069 | 199.948 | 202.1975
140 | 204.4555 | 206.7217 | 208.9963 | 211.2791 | 213.5702 | 215.8696 | 218.1771 | 220.4928 | 222.8166 | 225.1485
150 | 227.4885 | 229.8366 | 232.1927 | 234.5567 | 236.9288 | 239.3088 | 241.6967 | 244.0925 | 246.4961 | 248.9076
160 | 251.3269 | 253.754 | 256.1889 | 258.6315 | 261.0818 | 263.5398 | 266.0055 | 268.4788 | 270.9597 | 273.4482
170 | 275.9443 | 278.448 | 280.9591 | 283.4778 | 286.004 | 288.5376 | 291.0786 | 293.6271 | 296.183 | 298.7462
180 | 301.3168 | 303.8947 | 306.4799 | 309.0724 | 311.6722 | 314.2793 | 316.8935 | 319.515 | 322.1437 | 324.7795
190 | 327.4225 | 330.0726 | 332.7298 | 335.3941 | 338.0655 | 340.744 | 343.4295 | 346.122 | 348.8215 | 351.5279
200 | 354.2414 | 356.9618 | 359.6891 | 362.4233 | 365.1645 | 367.9125 | 370.6673 | 373.429 | 376.1976 | 378.9729
210 | 381.755 | 384.5439 | 387.3396 | 390.142 | 392.9511 | 395.7669 | 398.5895 | 401.4187 | 404.2546 | 407.0971
220 | 409.9462 | 412.802 | 415.6644 | 418.5333 | 421.4088 | 424.2909 | 427.1795 | 430.0747 | 432.9763 | 435.8845
230 | 438.7991 | 441.7202 | 444.6478 | 447.5818 | 450.5222 | 453.469 | 456.4223 | 459.3819 | 462.3478 | 465.3202
240 | 468.2989 | 471.2839 | 474.2752 | 477.2728 | 480.2767 | 483.2869 | 486.3034 | 489.3261 | 492.355 | 495.3902
250 | 498.4316 | 501.4791 | 504.5329 | 507.5928 | 510.6589 | 513.7312 | 516.8095 | 519.894 | 522.9847 | 526.0814
260 | 529.1842 | 532.2931 | 535.408 | 538.529 | 541.656 | 544.7891 | 547.9282 | 551.0733 | 554.2244 | 557.3814
270 | 560.5445 | 563.7135 | 566.8884 | 570.0693 | 573.2561 | 576.4489 | 579.6475 | 582.8521 | 586.0625 | 589.2788
280 | 592.5009 | 595.7289 | 598.9628 | 602.2024 | 605.4479 | 608.6992 | 611.9563 | 615.2192 | 618.4879 | 621.7623
290 | 625.0425 | 628.3285 | 631.6202 | 634.9176 | 638.2207 | 641.5296 | 644.8441 | 648.1643 | 651.4902 | 654.8218
300 | 658.159 | 661.5019 | 664.8504 | 668.2046 | 671.5644 | 674.9298 | 678.3008 | 681.6773 | 685.0595 | 688.4473
310 | 691.8406 | 695.2394 | 698.6439 | 702.0538 | 705.4693 | 708.8903 | 712.3168 | 715.7489 | 719.1864 | 722.6294
320 | 726.0778 | 729.5318 | 732.9912 | 736.4561 | 739.9264 | 743.4021 | 746.8832 | 750.3698 | 753.8618 | 757.3592
330 | 760.862 | 764.3701 | 767.8837 | 771.4026 | 774.9268 | 778.4564 | 781.9914 | 785.5317 | 789.0773 | 792.6282
340 | 796.1845 | 799.746 | 803.3129 | 806.885 | 810.4624 | 814.0451 | 817.633 | 821.2262 | 824.8247 | 828.4283
350 | 832.0373 | 835.6514 | 839.2708 | 842.8953 | 846.5251 | 850.1601 | 853.8003 | 857.4456 | 861.0961 | 864.7518
360 | 868.4126 | 872.0786 | 875.7497 | 879.426 | 883.1074 | 886.7939 | 890.4856 | 894.1823 | 897.8842 | 901.5911
370 | 905.3032 | 909.0203 | 912.7425 | 916.4697 | 920.202 | 923.9394 | 927.6818 | 931.4292 | 935.1817 | 938.9392
380 | 942.7018 | 946.4693 | 950.2418 | 954.0194 | 957.8019 | 961.5894 | 965.3819 | 969.1794 | 972.9819 | 976.7893
390 | 980.6016 | 984.4189 | 988.2412 | 992.0683 | 995.9004 | 999.7375 | 1003.5794 | 1007.4262 | 1011.278 | 1015.1346
400 | 1018.9962 | 1022.8626 | 1026.7339 | 1030.6101 | 1034.4911 | 1038.377 | 1042.2678 | 1046.1634 | 1050.0638 | 1053.9691
410 | 1057.8792 | 1061.7941 | 1065.7138 | 1069.6384 | 1073.5678 | 1077.5019 | 1081.4409 | 1085.3846 | 1089.3331 | 1093.2864
420 | 1097.2445 | 1101.2074 | 1105.175 | 1109.1473 | 1113.1244 | 1117.1062 | 1121.0928 | 1125.0841 | 1129.0802 | 1133.0809
430 | 1137.0864 | 1141.0966 | 1145.1115 | 1149.131 | 1153.1553 | 1157.1843 | 1161.2179 | 1165.2562 | 1169.2992 | 1173.3468
440 | 1177.3992 | 1181.4561 | 1185.5177 | 1189.584 | 1193.6549 | 1197.7304 | 1201.8106 | 1205.8953 | 1209.9847 | 1214.0787
450 | 1218.1774 | 1222.2806 | 1226.3884 | 1230.5008 | 1234.6178 | 1238.7394 | 1242.8655 | 1246.9962 | 1251.1315 | 1255.2714
460 | 1259.4158 | 1263.5647 | 1267.7182 | 1271.8763 | 1276.0388 | 1280.206 | 1284.3776 | 1288.5537 | 1292.7344 | 1296.9196
470 | 1301.1093 | 1305.3035 | 1309.5022 | 1313.7054 | 1317.913 | 1322.1252 | 1326.3418 | 1330.5629 | 1334.7885 | 1339.0185
480 | 1343.253 | 1347.492 | 1351.7354 | 1355.9832 | 1360.2355 | 1364.4922 | 1368.7534 | 1373.0189 | 1377.2889 | 1381.5634
490 | 1385.8422 | 1390.1254 | 1394.4131 | 1398.7051 | 1403.0015 | 1407.3024 | 1411.6076 | 1415.9172 | 1420.2311 | 1424.5495
500 | 1428.8722 | 1433.1993 | 1437.5307 | 1441.8665 | 1446.2066 | 1450.5511 | 1454.8999 | 1459.2531 | 1463.6106 | 1467.9724
510 | 1472.3386 | 1476.709 | 1481.0838 | 1485.4629 | 1489.8463 | 1494.234 | 1498.626 | 1503.0223 | 1507.4229 | 1511.8278
520 | 1516.237 | 1520.6504 | 1525.0681 | 1529.4901 | 1533.9163 | 1538.3468 | 1542.7816 | 1547.2206 | 1551.6639 | 1556.1114
530 | 1560.5632 | 1565.0191 | 1569.4794 | 1573.9438 | 1578.4125 | 1582.8854 | 1587.3625 | 1591.8439 | 1596.3294 | 1600.8191
540 | 1605.3131 | 1609.8112 | 1614.3136 | 1618.8201 | 1623.3308 | 1627.8457 | 1632.3648 | 1636.888 | 1641.4154 | 1645.947
550 | 1650.4828 | 1655.0227 | 1659.5667 | 1664.1149 | 1668.6673 | 1673.2238 | 1677.7844 | 1682.3492 | 1686.9181 | 1691.4912
560 | 1696.0683 | 1700.6496 | 1705.235 | 1709.8245 | 1714.4182 | 1719.0159 | 1723.6177 | 1728.2237 | 1732.8337 | 1737.4478
570 | 1742.066 | 1746.6883 | 1751.3147 | 1755.9451 | 1760.5797 | 1765.2183 | 1769.8609 | 1774.5076 | 1779.1584 | 1783.8133
580 | 1788.4722 | 1793.1351 | 1797.8021 | 1802.4731 | 1807.1482 | 1811.8273 | 1816.5104 | 1821.1976 | 1825.8888 | 1830.584
590 | 1835.2832 | 1839.9865 | 1844.6937 | 1849.405 | 1854.1202 | 1858.8395 | 1863.5627 | 1868.29 | 1873.0212 | 1877.7565
600 | 1882.4957 | 1887.2389 | 1891.9861 | 1896.7372 | 1901.4923 | 1906.2514 | 1911.0144 | 1915.7815 | 1920.5524 | 1925.3273
610 | 1930.1062 | 1934.889 | 1939.6758 | 1944.4665 | 1949.2611 | 1954.0597 | 1958.8622 | 1963.6686 | 1968.479 | 1973.2933
620 | 1978.1115 | 1982.9336 | 1987.7596 | 1992.5895 | 1997.4234 | 2002.2611 | 2007.1028 | 2011.9483 | 2016.7977 | 2021.6511
630 | 2026.5083 | 2031.3693 | 2036.2343 | 2041.1032 | 2045.9759 | 2050.8525 | 2055.733 | 2060.6173 | 2065.5055 | 2070.3975
640 | 2075.2934 | 2080.1932 | 2085.0968 | 2090.0042 | 2094.9155 | 2099.8307 | 2104.7497 | 2109.6725 | 2114.5991 | 2119.5296
650 | 2124.4639 | 2129.402 | 2134.344 | 2139.2897 | 2144.2393 | 2149.1927 | 2154.1499 | 2159.1109 | 2164.0757 | 2169.0443
660 | 2174.0167 | 2178.9929 | 2183.9729 | 2188.9567 | 2193.9442 | 2198.9356 | 2203.9307 | 2208.9296 | 2213.9322 | 2218.9387
670 | 2223.9489 | 2228.9629 | 2233.9806 | 2239.0021 | 2244.0274 | 2249.0564 | 2254.0891 | 2259.1256 | 2264.1659 | 2269.2099
680 | 2274.2576 | 2279.3091 | 2284.3643 | 2289.4232 | 2294.4859 | 2299.5523 | 2304.6224 | 2309.6962 | 2314.7738 | 2319.8551
690 | 2324.9401 | 2330.0287 | 2335.1211 | 2340.2173 | 2345.3171 | 2350.4206 | 2355.5278 | 2360.6387 | 2365.7533 | 2370.8715
700 | 2375.9935 | 2381.1191 | 2386.2485 | 2391.3815 | 2396.5182 | 2401.6585 | 2406.8025 | 2411.9502 | 2417.1016 | 2422.2566
710 | 2427.4153 | 2432.5776 | 2437.7436 | 2442.9132 | 2448.0865 | 2453.2634 | 2458.444 | 2463.6282 | 2468.8161 | 2474.0076
720 | 2479.2027 | 2484.4015 | 2489.6039 | 2494.8099 | 2500.0195 | 2505.2328 | 2510.4497 | 2515.6702 | 2520.8943 | 2526.122
730 | 2531.3533 | 2536.5883 | 2541.8268 | 2547.0689 | 2552.3147 | 2557.564 | 2562.8169 | 2568.0735 | 2573.3336 | 2578.5973
740 | 2583.8645 | 2589.1354 | 2594.4098 | 2599.6879 | 2604.9694 | 2610.2546 | 2615.5433 | 2620.8356 | 2626.1315 | 2631.4309
750 | 2636.7339 | 2642.0405 | 2647.3506 | 2652.6642 | 2657.9814 | 2663.3022 | 2668.6265 | 2673.9543 | 2679.2857 | 2684.6206
760 | 2689.9591 | 2695.3011 | 2700.6466 | 2705.9956 | 2711.3482 | 2716.7043 | 2722.0639 | 2727.4271 | 2732.7937 | 2738.1639
770 | 2743.5376 | 2748.9148 | 2754.2955 | 2759.6797 | 2765.0674 | 2770.4587 | 2775.8534 | 2781.2516 | 2786.6533 | 2792.0585
780 | 2797.4672 | 2802.8794 | 2808.295 | 2813.7142 | 2819.1368 | 2824.5629 | 2829.9925 | 2835.4256 | 2840.8621 | 2846.3021
790 | 2851.7456 | 2857.1926 | 2862.643 | 2868.0968 | 2873.5541 | 2879.0149 | 2884.4792 | 2889.9468 | 2895.418 | 2900.8926
800 | 2906.3706 | 2911.8521 | 2917.337 | 2922.8254 | 2928.3171 | 2933.8124 | 2939.311 | 2944.8131 | 2950.3187 | 2955.8276
810 | 2961.34 | 2966.8558 | 2972.375 | 2977.8976 | 2983.4237 | 2988.9532 | 2994.486 | 3000.0223 | 3005.562 | 3011.1051
820 | 3016.6516 | 3022.2015 | 3027.7548 | 3033.3115 | 3038.8716 | 3044.4351 | 3050.002 | 3055.5723 | 3061.1459 | 3066.723
830 | 3072.3034 | 3077.8872 | 3083.4744 | 3089.0649 | 3094.6589 | 3100.2562 | 3105.8569 | 3111.4609 | 3117.0683 | 3122.6791
840 | 3128.2932 | 3133.9107 | 3139.5316 | 3145.1558 | 3150.7834 | 3156.4143 | 3162.0486 | 3167.6862 | 3173.3272 | 3178.9715
850 | 3184.6191 | 3190.2701 | 3195.9245 | 3201.5822 | 3207.2432 | 3212.9075 | 3218.5752 | 3224.2462 | 3229.9205 | 3235.5981
860 | 3241.2791 | 3246.9634 | 3252.651 | 3258.3419 | 3264.0362 | 3269.7337 | 3275.4346 | 3281.1388 | 3286.8463 | 3292.5571
870 | 3298.2712 | 3303.9886 | 3309.7093 | 3315.4332 | 3321.1605 | 3326.8911 | 3332.625 | 3338.3622 | 3344.1026 | 3349.8464
880 | 3355.5934 | 3361.3437 | 3367.0973 | 3372.8542 | 3378.6143 | 3384.3777 | 3390.1444 | 3395.9144 | 3401.6876 | 3407.4641
890 | 3413.2439 | 3419.0269 | 3424.8132 | 3430.6028 | 3436.3956 | 3442.1917 | 3447.991 | 3453.7936 | 3459.5994 | 3465.4085
900 | 3471.2208 | 3477.0364 | 3482.8552 | 3488.6773 | 3494.5026 | 3500.3311 | 3506.1629 | 3511.9979 | 3517.8362 | 3523.6777
910 | 3529.5224 | 3535.3703 | 3541.2215 | 3547.0758 | 3552.9335 | 3558.7943 | 3564.6583 | 3570.5256 | 3576.3961 | 3582.2698
920 | 3588.1467 | 3594.0268 | 3599.9101 | 3605.7967 | 3611.6864 | 3617.5793 | 3623.4755 | 3629.3748 | 3635.2774 | 3641.1831
930 | 3647.092 | 3653.0042 | 3658.9195 | 3664.838 | 3670.7597 | 3676.6846 | 3682.6126 | 3688.5439 | 3694.4783 | 3700.4159
940 | 3706.3567 | 3712.3007 | 3718.2478 | 3724.1981 | 3730.1516 | 3736.1082 | 3742.068 | 3748.031 | 3753.9972 | 3759.9665
950 | 3765.9389 | 3771.9146 | 3777.8933 | 3783.8753 | 3789.8604 | 3795.8486 | 3801.84 | 3807.8345 | 3813.8322 | 3819.8331
960 | 3825.8371 | 3831.8442 | 3837.8544 | 3843.8678 | 3849.8844 | 3855.9041 | 3861.9269 | 3867.9528 | 3873.9819 | 3880.0141
970 | 3886.0494 | 3892.0879 | 3898.1295 | 3904.1742 | 3910.222 | 3916.2729 | 3922.327 | 3928.3842 | 3934.4445 | 3940.5079
980 | 3946.5744 | 3952.644 | 3958.7168 | 3964.7926 | 3970.8716 | 3976.9536 | 3983.0388 | 3989.127 | 3995.2184 | 4001.3128
990 | 4007.4104 | 4013.511 | 4019.6148 | 4025.7216 | 4031.8315 | 4037.9445 | 4044.0606 | 4050.1798 | 4056.302 | 4062.4274
1000 | 4068.5558 | 4074.6873 | 4080.8219 | 4086.9595 | 4093.1002 | 4099.244 | 4105.3909 | 4111.5408 | 4117.6938 | 4123.8499
1010 | 4130.009 | 4136.1712 | 4142.3365 | 4148.5048 | 4154.6762 | 4160.8506 | 4167.0281 | 4173.2087 | 4179.3923 | 4185.5789
1020 | 4191.7686 | 4197.9614 | 4204.1572 | 4210.356 | 4216.5579 | 4222.7628 | 4228.9708 | 4235.1818 | 4241.3958 | 4247.6129
1030 | 4253.833 | 4260.0562 | 4266.2824 | 4272.5116 | 4278.7438 | 4284.9791 | 4291.2174 | 4297.4587 | 4303.703 | 4309.9504
1040 | 4316.2008 | 4322.4542 | 4328.7106 | 4334.97 | 4341.2325 | 4347.4979 | 4353.7664 | 4360.0379 | 4366.3124 | 4372.5898
1050 | 4378.8704 | 4385.1539 | 4391.4404 | 4397.7299 | 4404.0224 | 4410.3179 | 4416.6164 | 4422.9179 | 4429.2224 | 4435.5299
1060 | 4441.8403 | 4448.1538 | 4454.4703 | 4460.7897 | 4467.1121 | 4473.4376 | 4479.766 | 4486.0973 | 4492.4317 | 4498.769
1070 | 4505.1093 | 4511.4526 | 4517.7989 | 4524.1481 | 4530.5003 | 4536.8555 | 4543.2136 | 4549.5748 | 4555.9388 | 4562.3059
1080 | 4568.6759 | 4575.0489 | 4581.4248 | 4587.8037 | 4594.1855 | 4600.5703 | 4606.9581 | 4613.3488 | 4619.7425 | 4626.1391
1090 | 4632.5386 | 4638.9412 | 4645.3466 | 4651.755 | 4658.1664 | 4664.5807 | 4670.9979 | 4677.4181 | 4683.8412 | 4690.2672
1100 | 4696.6962 | 4703.1281 | 4709.563 | 4716.0008 | 4722.4415 | 4728.8851 | 4735.3317 | 4741.7812 | 4748.2336 | 4754.689
1110 | 4761.1473 | 4767.6085 | 4774.0726 | 4780.5396 | 4787.0096 | 4793.4824 | 4799.9582 | 4806.4369 | 4812.9185 | 4819.403
1120 | 4825.8905 | 4832.3808 | 4838.874 | 4845.3702 | 4851.8693 | 4858.3712 | 4864.8761 | 4871.3838 | 4877.8945 | 4884.408
1130 | 4890.9245

## debiet 667_F&P_1500 ls
Meetgoot met vlakke bodem, rechthoekige keeldoorsnede en lange keel ISO 4359 | [9 empty] | versie: sep 2018
FISCHER & PORTER 1500 l/s
Omrekening hoogte (h) - debiet (Q) |  |  |  |  | Toepassingsvoorwaarden |  |  |  | Maten [mm]
δ/L = | 0.003 |  |  |  | Qmin [m³/h]= | 43.3487 | hmin [m] = | 0.05 | b | 667
[for Cd] = | 0.9848 | → Cd = [for Cd]*(1-δ/L*L/h)1,5 |  |  |  |  | h < hmin |  | B | 1000
[for Cv] →b/B = | 0.667 |  |  |  | Qmax [m³/h]= | 5400 | hmax [m] = | 1.125 | L | 1690
Cv (table 2 ISO 4359) | 1.1292 |  | Tolerantie op h [mm] = | 11.25 |  |  | h > hmax
Q [m³/h]
h [mm] | 0 | 1 | 2 | 3 | 4 | 5 | 6 | 7 | 8 | 9
0 | 0 | 0 | 0 | 0 | 0 | 0 | 0.12909 | 0.38593 | 0.72189 | 1.1214
10 | 1.5756 | 2.0785 | 2.6259 | 3.2143 | 3.841 | 4.504 | 5.2012 | 5.9311 | 6.6922 | 7.4834
20 | 8.3035 | 9.1516 | 10.0267 | 10.928 | 11.8549 | 12.8066 | 13.7824 | 14.7819 | 15.8044 | 16.8494
30 | 17.9166 | 19.0053 | 20.1153 | 21.246 | 22.3972 | 23.5685 | 24.7595 | 25.9699 | 27.1994 | 28.4477
40 | 29.7146 | 30.9997 | 32.3028 | 33.6237 | 34.9622 | 36.3179 | 37.6907 | 39.0804 | 40.4868 | 41.9096
50 | 43.3487 | 44.8039 | 46.2751 | 47.762 | 49.2645 | 50.7825 | 52.3157 | 53.8641 | 55.4274 | 57.0056
60 | 58.5984 | 60.2059 | 61.8277 | 63.4639 | 65.1143 | 66.7787 | 68.4571 | 70.1493 | 71.8552 | 73.5747
70 | 75.3078 | 77.0542 | 78.8139 | 80.5868 | 82.3728 | 84.1719 | 85.9838 | 87.8085 | 89.646 | 91.4961
80 | 93.3588 | 95.2339 | 97.1215 | 99.0213 | 100.9334 | 102.8576 | 104.7939 | 106.7422 | 108.7024 | 110.6745
90 | 112.6583 | 114.6539 | 116.6611 | 118.6799 | 120.7102 | 122.752 | 124.8051 | 126.8696 | 128.9453 | 131.0322
100 | 133.1303 | 135.2394 | 137.3596 | 139.4907 | 141.6327 | 143.7856 | 145.9493 | 148.1237 | 150.3089 | 152.5046
110 | 154.711 | 156.9279 | 159.1552 | 161.3931 | 163.6413 | 165.8998 | 168.1687 | 170.4478 | 172.7371 | 175.0366
120 | 177.3461 | 179.6658 | 181.9954 | 184.3351 | 186.6847 | 189.0442 | 191.4136 | 193.7927 | 196.1817 | 198.5804
130 | 200.9887 | 203.4068 | 205.8344 | 208.2717 | 210.7185 | 213.1748 | 215.6405 | 218.1157 | 220.6003 | 223.0943
140 | 225.5976 | 228.1101 | 230.632 | 233.163 | 235.7033 | 238.2527 | 240.8113 | 243.3789 | 245.9556 | 248.5413
150 | 251.136 | 253.7397 | 256.3524 | 258.9739 | 261.6043 | 264.2436 | 266.8916 | 269.5485 | 272.2141 | 274.8885
160 | 277.5715 | 280.2632 | 282.9636 | 285.6726 | 288.3902 | 291.1163 | 293.851 | 296.5941 | 299.3458 | 302.1059
170 | 304.8745 | 307.6515 | 310.4368 | 313.2305 | 316.0325 | 318.8429 | 321.6615 | 324.4883 | 327.3234 | 330.1668
180 | 333.0183 | 335.8779 | 338.7457 | 341.6216 | 344.5056 | 347.3977 | 350.2979 | 353.206 | 356.1222 | 359.0463
190 | 361.9784 | 364.9184 | 367.8664 | 370.8222 | 373.786 | 376.7575 | 379.737 | 382.7242 | 385.7192 | 388.722
200 | 391.7325 | 394.7508 | 397.7768 | 400.8105 | 403.8518 | 406.9008 | 409.9574 | 413.0217 | 416.0936 | 419.173
210 | 422.26 | 425.3545 | 428.4566 | 431.5661 | 434.6832 | 437.8077 | 440.9396 | 444.079 | 447.2258 | 450.38
220 | 453.5416 | 456.7106 | 459.8869 | 463.0705 | 466.2615 | 469.4597 | 472.6652 | 475.878 | 479.098 | 482.3253
230 | 485.5598 | 488.8014 | 492.0503 | 495.3063 | 498.5695 | 501.8398 | 505.1172 | 508.4017 | 511.6933 | 514.992
240 | 518.2977 | 521.6105 | 524.9304 | 528.2572 | 531.591 | 534.9318 | 538.2796 | 541.6343 | 544.996 | 548.3646
250 | 551.7401 | 555.1226 | 558.5118 | 561.908 | 565.311 | 568.7209 | 572.1376 | 575.5611 | 578.9914 | 582.4285
260 | 585.8724 | 589.323 | 592.7804 | 596.2445 | 599.7153 | 603.1929 | 606.6771 | 610.1681 | 613.6657 | 617.1699
270 | 620.6808 | 624.1983 | 627.7225 | 631.2532 | 634.7906 | 638.3345 | 641.885 | 645.4421 | 649.0057 | 652.5759
280 | 656.1525 | 659.7357 | 663.3254 | 666.9215 | 670.5242 | 674.1333 | 677.7488 | 681.3708 | 684.9993 | 688.6341
290 | 692.2754 | 695.923 | 699.577 | 703.2374 | 706.9042 | 710.5773 | 714.2568 | 717.9426 | 721.6347 | 725.3331
300 | 729.0378 | 732.7488 | 736.466 | 740.1896 | 743.9194 | 747.6554 | 751.3977 | 755.1461 | 758.9008 | 762.6617
310 | 766.4288 | 770.2021 | 773.9816 | 777.7672 | 781.5589 | 785.3568 | 789.1609 | 792.971 | 796.7873 | 800.6097
320 | 804.4381 | 808.2727 | 812.1133 | 815.96 | 819.8127 | 823.6715 | 827.5363 | 831.4072 | 835.2841 | 839.1669
330 | 843.0558 | 846.9507 | 850.8515 | 854.7583 | 858.6711 | 862.5898 | 866.5145 | 870.4451 | 874.3816 | 878.324
340 | 882.2724 | 886.2266 | 890.1868 | 894.1528 | 898.1247 | 902.1024 | 906.086 | 910.0755 | 914.0708 | 918.0719
350 | 922.0788 | 926.0916 | 930.1102 | 934.1345 | 938.1647 | 942.2006 | 946.2423 | 950.2897 | 954.3429 | 958.4019
360 | 962.4666 | 966.537 | 970.6132 | 974.695 | 978.7826 | 982.8759 | 986.9748 | 991.0795 | 995.1898 | 999.3058
370 | 1003.4274 | 1007.5547 | 1011.6876 | 1015.8262 | 1019.9704 | 1024.1202 | 1028.2756 | 1032.4367 | 1036.6033 | 1040.7755
380 | 1044.9533 | 1049.1367 | 1053.3257 | 1057.5202 | 1061.7202 | 1065.9258 | 1070.137 | 1074.3537 | 1078.5759 | 1082.8036
390 | 1087.0368 | 1091.2755 | 1095.5197 | 1099.7695 | 1104.0247 | 1108.2853 | 1112.5515 | 1116.823 | 1121.1001 | 1125.3826
400 | 1129.6705 | 1133.9639 | 1138.2627 | 1142.5669 | 1146.8765 | 1151.1915 | 1155.5119 | 1159.8377 | 1164.1689 | 1168.5055
410 | 1172.8475 | 1177.1948 | 1181.5475 | 1185.9055 | 1190.2688 | 1194.6375 | 1199.0116 | 1203.3909 | 1207.7756 | 1212.1656
420 | 1216.5609 | 1220.9615 | 1225.3674 | 1229.7786 | 1234.195 | 1238.6168 | 1243.0438 | 1247.476 | 1251.9136 | 1256.3563
430 | 1260.8043 | 1265.2576 | 1269.7161 | 1274.1798 | 1278.6487 | 1283.1228 | 1287.6022 | 1292.0867 | 1296.5764 | 1301.0714
440 | 1305.5715 | 1310.0768 | 1314.5872 | 1319.1028 | 1323.6236 | 1328.1495 | 1332.6806 | 1337.2168 | 1341.7582 | 1346.3047
450 | 1350.8563 | 1355.413 | 1359.9748 | 1364.5418 | 1369.1138 | 1373.6909 | 1378.2732 | 1382.8605 | 1387.4529 | 1392.0503
460 | 1396.6528 | 1401.2604 | 1405.8731 | 1410.4908 | 1415.1135 | 1419.7413 | 1424.3741 | 1429.0119 | 1433.6548 | 1438.3027
470 | 1442.9556 | 1447.6135 | 1452.2764 | 1456.9443 | 1461.6172 | 1466.295 | 1470.9779 | 1475.6657 | 1480.3585 | 1485.0563
480 | 1489.759 | 1494.4666 | 1499.1793 | 1503.8968 | 1508.6193 | 1513.3468 | 1518.0791 | 1522.8164 | 1527.5586 | 1532.3057
490 | 1537.0577 | 1541.8147 | 1546.5765 | 1551.3432 | 1556.1148 | 1560.8913 | 1565.6726 | 1570.4589 | 1575.25 | 1580.0459
500 | 1584.8468 | 1589.6524 | 1594.4629 | 1599.2783 | 1604.0985 | 1608.9235 | 1613.7534 | 1618.5881 | 1623.4276 | 1628.2719
510 | 1633.121 | 1637.9749 | 1642.8337 | 1647.6972 | 1652.5655 | 1657.4386 | 1662.3165 | 1667.1991 | 1672.0866 | 1676.9788
520 | 1681.8757 | 1686.7774 | 1691.6839 | 1696.5951 | 1701.511 | 1706.4317 | 1711.3572 | 1716.2873 | 1721.2222 | 1726.1618
530 | 1731.1061 | 1736.0552 | 1741.0089 | 1745.9673 | 1750.9305 | 1755.8983 | 1760.8708 | 1765.8481 | 1770.8299 | 1775.8165
540 | 1780.8078 | 1785.8037 | 1790.8042 | 1795.8095 | 1800.8193 | 1805.8339 | 1810.853 | 1815.8769 | 1820.9053 | 1825.9384
550 | 1830.9761 | 1836.0185 | 1841.0654 | 1846.117 | 1851.1732 | 1856.234 | 1861.2994 | 1866.3694 | 1871.444 | 1876.5232
560 | 1881.607 | 1886.6953 | 1891.7883 | 1896.8858 | 1901.9878 | 1907.0945 | 1912.2057 | 1917.3215 | 1922.4418 | 1927.5666
570 | 1932.6961 | 1937.83 | 1942.9685 | 1948.1115 | 1953.2591 | 1958.4112 | 1963.5678 | 1968.7289 | 1973.8946 | 1979.0647
580 | 1984.2394 | 1989.4185 | 1994.6022 | 1999.7903 | 2004.983 | 2010.1801 | 2015.3817 | 2020.5878 | 2025.7984 | 2031.0134
590 | 2036.2329 | 2041.4569 | 2046.6853 | 2051.9182 | 2057.1555 | 2062.3973 | 2067.6435 | 2072.8942 | 2078.1493 | 2083.4088
600 | 2088.6728 | 2093.9412 | 2099.214 | 2104.4912 | 2109.7729 | 2115.0589 | 2120.3494 | 2125.6443 | 2130.9436 | 2136.2472
610 | 2141.5553 | 2146.8677 | 2152.1846 | 2157.5058 | 2162.8314 | 2168.1613 | 2173.4957 | 2178.8344 | 2184.1775 | 2189.5249
620 | 2194.8767 | 2200.2328 | 2205.5933 | 2210.9582 | 2216.3273 | 2221.7009 | 2227.0787 | 2232.4609 | 2237.8474 | 2243.2383
630 | 2248.6334 | 2254.0329 | 2259.4367 | 2264.8448 | 2270.2573 | 2275.674 | 2281.095 | 2286.5203 | 2291.9499 | 2297.3838
640 | 2302.822 | 2308.2645 | 2313.7113 | 2319.1623 | 2324.6176 | 2330.0772 | 2335.5411 | 2341.0092 | 2346.4815 | 2351.9582
650 | 2357.4391 | 2362.9242 | 2368.4136 | 2373.9072 | 2379.4051 | 2384.9072 | 2390.4135 | 2395.9241 | 2401.4389 | 2406.9579
660 | 2412.4812 | 2418.0086 | 2423.5403 | 2429.0762 | 2434.6163 | 2440.1606 | 2445.7091 | 2451.2618 | 2456.8187 | 2462.3798
670 | 2467.9451 | 2473.5146 | 2479.0882 | 2484.6661 | 2490.2481 | 2495.8343 | 2501.4246 | 2507.0192 | 2512.6178 | 2518.2207
680 | 2523.8277 | 2529.4389 | 2535.0542 | 2540.6737 | 2546.2973 | 2551.925 | 2557.5569 | 2563.193 | 2568.8331 | 2574.4774
690 | 2580.1258 | 2585.7784 | 2591.4351 | 2597.0959 | 2602.7608 | 2608.4298 | 2614.1029 | 2619.7801 | 2625.4615 | 2631.1469
700 | 2636.8365 | 2642.5301 | 2648.2278 | 2653.9296 | 2659.6355 | 2665.3455 | 2671.0596 | 2676.7777 | 2682.5 | 2688.2262
710 | 2693.9566 | 2699.691 | 2705.4295 | 2711.1721 | 2716.9187 | 2722.6693 | 2728.424 | 2734.1828 | 2739.9456 | 2745.7124
720 | 2751.4833 | 2757.2583 | 2763.0372 | 2768.8202 | 2774.6072 | 2780.3983 | 2786.1934 | 2791.9924 | 2797.7956 | 2803.6027
730 | 2809.4138 | 2815.229 | 2821.0481 | 2826.8713 | 2832.6984 | 2838.5296 | 2844.3647 | 2850.2039 | 2856.047 | 2861.8941
740 | 2867.7452 | 2873.6003 | 2879.4594 | 2885.3225 | 2891.1895 | 2897.0605 | 2902.9354 | 2908.8143 | 2914.6972 | 2920.5841
750 | 2926.4749 | 2932.3697 | 2938.2684 | 2944.171 | 2950.0776 | 2955.9882 | 2961.9027 | 2967.8211 | 2973.7435 | 2979.6698
760 | 2985.6001 | 2991.5342 | 2997.4723 | 3003.4143 | 3009.3603 | 3015.3101 | 3021.2639 | 3027.2216 | 3033.1832 | 3039.1487
770 | 3045.1181 | 3051.0915 | 3057.0687 | 3063.0498 | 3069.0348 | 3075.0237 | 3081.0165 | 3087.0132 | 3093.0138 | 3099.0182
780 | 3105.0265 | 3111.0387 | 3117.0548 | 3123.0748 | 3129.0986 | 3135.1263 | 3141.1579 | 3147.1933 | 3153.2326 | 3159.2757
790 | 3165.3227 | 3171.3736 | 3177.4283 | 3183.4868 | 3189.5492 | 3195.6155 | 3201.6856 | 3207.7595 | 3213.8372 | 3219.9188
800 | 3226.0043 | 3232.0935 | 3238.1866 | 3244.2835 | 3250.3842 | 3256.4887 | 3262.5971 | 3268.7093 | 3274.8253 | 3280.9451
810 | 3287.0687 | 3293.1961 | 3299.3273 | 3305.4623 | 3311.6011 | 3317.7437 | 3323.8901 | 3330.0403 | 3336.1943 | 3342.352
820 | 3348.5136 | 3354.6789 | 3360.848 | 3367.0209 | 3373.1976 | 3379.378 | 3385.5622 | 3391.7502 | 3397.9419 | 3404.1374
830 | 3410.3366 | 3416.5397 | 3422.7464 | 3428.957 | 3435.1712 | 3441.3893 | 3447.611 | 3453.8366 | 3460.0658 | 3466.2988
840 | 3472.5356 | 3478.7761 | 3485.0203 | 3491.2682 | 3497.5199 | 3503.7753 | 3510.0344 | 3516.2973 | 3522.5638 | 3528.8341
850 | 3535.1081 | 3541.3858 | 3547.6673 | 3553.9524 | 3560.2412 | 3566.5338 | 3572.83 | 3579.13 | 3585.4337 | 3591.741
860 | 3598.052 | 3604.3668 | 3610.6852 | 3617.0073 | 3623.3331 | 3629.6626 | 3635.9958 | 3642.3326 | 3648.6731 | 3655.0173
870 | 3661.3652 | 3667.7167 | 3674.0719 | 3680.4308 | 3686.7933 | 3693.1595 | 3699.5294 | 3705.9029 | 3712.2801 | 3718.6609
880 | 3725.0454 | 3731.4335 | 3737.8253 | 3744.2207 | 3750.6198 | 3757.0225 | 3763.4288 | 3769.8388 | 3776.2524 | 3782.6697
890 | 3789.0905 | 3795.515 | 3801.9432 | 3808.3749 | 3814.8103 | 3821.2493 | 3827.692 | 3834.1382 | 3840.5881 | 3847.0415
900 | 3853.4986 | 3859.9593 | 3866.4236 | 3872.8915 | 3879.363 | 3885.8381 | 3892.3168 | 3898.7991 | 3905.285 | 3911.7744
910 | 3918.2675 | 3924.7642 | 3931.2644 | 3937.7683 | 3944.2757 | 3950.7867 | 3957.3013 | 3963.8194 | 3970.3411 | 3976.8664
920 | 3983.3953 | 3989.9277 | 3996.4638 | 4003.0033 | 4009.5465 | 4016.0932 | 4022.6434 | 4029.1972 | 4035.7546 | 4042.3155
930 | 4048.88 | 4055.448 | 4062.0196 | 4068.5947 | 4075.1734 | 4081.7556 | 4088.3413 | 4094.9306 | 4101.5234 | 4108.1197
940 | 4114.7196 | 4121.323 | 4127.93 | 4134.5405 | 4141.1544 | 4147.772 | 4154.393 | 4161.0176 | 4167.6456 | 4174.2772
950 | 4180.9123 | 4187.5509 | 4194.1931 | 4200.8387 | 4207.4878 | 4214.1405 | 4220.7966 | 4227.4563 | 4234.1194 | 4240.7861
960 | 4247.4562 | 4254.1299 | 4260.807 | 4267.4876 | 4274.1717 | 4280.8593 | 4287.5504 | 4294.2449 | 4300.9429 | 4307.6445
970 | 4314.3494 | 4321.0579 | 4327.7699 | 4334.4853 | 4341.2041 | 4347.9265 | 4354.6523 | 4361.3816 | 4368.1143 | 4374.8505
980 | 4381.5902 | 4388.3333 | 4395.0799 | 4401.8299 | 4408.5834 | 4415.3403 | 4422.1007 | 4428.8646 | 4435.6318 | 4442.4025
990 | 4449.1767 | 4455.9543 | 4462.7353 | 4469.5198 | 4476.3077 | 4483.099 | 4489.8938 | 4496.692 | 4503.4936 | 4510.2987
1000 | 4517.1072 | 4523.9191 | 4530.7344 | 4537.5531 | 4544.3753 | 4551.2009 | 4558.0298 | 4564.8622 | 4571.698 | 4578.5373
1010 | 4585.3799 | 4592.2259 | 4599.0754 | 4605.9282 | 4612.7844 | 4619.6441 | 4626.5071 | 4633.3735 | 4640.2433 | 4647.1165
1020 | 4653.9932 | 4660.8731 | 4667.7565 | 4674.6433 | 4681.5334 | 4688.427 | 4695.3239 | 4702.2242 | 4709.1278 | 4716.0349
1030 | 4722.9453 | 4729.8591 | 4736.7762 | 4743.6967 | 4750.6206 | 4757.5479 | 4764.4785 | 4771.4125 | 4778.3498 | 4785.2905
1040 | 4792.2346 | 4799.182 | 4806.1328 | 4813.0869 | 4820.0444 | 4827.0052 | 4833.9694 | 4840.9369 | 4847.9077 | 4854.8819
1050 | 4861.8595 | 4868.8404 | 4875.8246 | 4882.8121 | 4889.803 | 4896.7973 | 4903.7948 | 4910.7957 | 4917.7999 | 4924.8075
1060 | 4931.8183 | 4938.8325 | 4945.85 | 4952.8709 | 4959.895 | 4966.9225 | 4973.9533 | 4980.9874 | 4988.0248 | 4995.0655
1070 | 5002.1095 | 5009.1569 | 5016.2075 | 5023.2615 | 5030.3187 | 5037.3793 | 5044.4432 | 5051.5103 | 5058.5808 | 5065.6545
1080 | 5072.7316 | 5079.8119 | 5086.8955 | 5093.9824 | 5101.0726 | 5108.1661 | 5115.2629 | 5122.363 | 5129.4663 | 5136.5729
1090 | 5143.6828 | 5150.796 | 5157.9125 | 5165.0322 | 5172.1552 | 5179.2815 | 5186.411 | 5193.5438 | 5200.6799 | 5207.8193
1100 | 5214.9619 | 5222.1077 | 5229.2569 | 5236.4093 | 5243.5649 | 5250.7238 | 5257.886 | 5265.0514 | 5272.2201 | 5279.392
1110 | 5286.5672 | 5293.7456 | 5300.9272 | 5308.1121 | 5315.3003 | 5322.4917 | 5329.6863 | 5336.8842 | 5344.0853 | 5351.2896
1120 | 5358.4972 | 5365.708 | 5372.922 | 5380.1393 | 5387.3598 | 5394.5835 | 5401.8105 | 5409.0407 | 5416.2741 | 5423.5107
1130 | 5430.7505 | 5437.9936 | 5445.2399 | 5452.4894 | 5459.7421 | 5466.998 | 5474.2571 | 5481.5195 | 5488.785 | 5496.0538
1140 | 5503.3257 | 5510.6009 | 5517.8793 | 5525.1609 | 5532.4456 | 5539.7336 | 5547.0248 | 5554.3191 | 5561.6167 | 5568.9174
1150 | 5576.2214 | 5583.5285 | 5590.8388 | 5598.1524 | 5605.4691 | 5612.7889 | 5620.112 | 5627.4383 | 5634.7677 | 5642.1003
1160 | 5649.4361 | 5656.775 | 5664.1172 | 5671.4625 | 5678.811 | 5686.1626 | 5693.5175 | 5700.8754 | 5708.2366 | 5715.6009
1170 | 5722.9684 | 5730.3391 | 5737.7129 | 5745.0899 | 5752.47 | 5759.8533 | 5767.2397 | 5774.6293 | 5782.0221 | 5789.418
1180 | 5796.8171 | 5804.2193 | 5811.6246 | 5819.0331 | 5826.4448 | 5833.8596 | 5841.2775 | 5848.6986 | 5856.1228 | 5863.5501
1190 | 5870.9806 | 5878.4143 | 5885.851 | 5893.2909 | 5900.7339 | 5908.1801 | 5915.6294 | 5923.0818 | 5930.5374 | 5937.996
1200 | 5945.4578 | 5952.9227 | 5960.3908 | 5967.8619 | 5975.3362 | 5982.8136 | 5990.2941 | 5997.7777 | 6005.2645 | 6012.7543
1210 | 6020.2473 | 6027.7434 | 6035.2426 | 6042.7448 | 6050.2502 | 6057.7587 | 6065.2703 | 6072.785 | 6080.3029 | 6087.8238
1220 | 6095.3478 | 6102.8749 | 6110.4051 | 6117.9384 | 6125.4747 | 6133.0142 | 6140.5568 | 6148.1025 | 6155.6512 | 6163.203
1230 | 6170.758 | 6178.316 | 6185.877 | 6193.4412 | 6201.0085 | 6208.5788 | 6216.1522 | 6223.7287 | 6231.3082 | 6238.8909
1240 | 6246.4766 | 6254.0654 | 6261.6572 | 6269.2521 | 6276.8501 | 6284.4512 | 6292.0553 | 6299.6625 | 6307.2727 | 6314.886
1250 | 6322.5024 | 6330.1218 | 6337.7443 | 6345.3699 | 6352.9985 | 6360.6301 | 6368.2649 | 6375.9026 | 6383.5434 | 6391.1873
1260 | 6398.8342 | 6406.4842 | 6414.1372 | 6421.7932 | 6429.4523 | 6437.1144 | 6444.7796 | 6452.4478 | 6460.1191 | 6467.7934
1270 | 6475.4707 | 6483.1511 | 6490.8345 | 6498.5209 | 6506.2104 | 6513.9029 | 6521.5984 | 6529.297 | 6536.9985 | 6544.7031
1280 | 6552.4108 | 6560.1214 | 6567.8351 | 6575.5518 | 6583.2715 | 6590.9943 | 6598.72 | 6606.4488 | 6614.1806 | 6621.9154
1290 | 6629.6532 | 6637.394 | 6645.1378 | 6652.8847 | 6660.6345 | 6668.3874 | 6676.1432 | 6683.9021 | 6691.664 | 6699.4288
1300 | 6707.1967