## debiet VKP I
Debiettabel meetgoot met paraboolvormige keeldoorsnede en lange keel | [9 empty] | versie: sep 2018
P I
Omrekening hoogte (h) - debiet (Q) |  |  |  |  | Toepassingsvoorwaarden |  |  |  | Nominale maten [mm]
C | 0.39985 |  |  |  | Q min [m³/h]= | 0.21 | hmin [m] = | 0.021 | A | 90
exponent | 2.3 | [5 empty] | h < hmin |  | B | 73
Q [m³/h] = | C x hexp[m] x 3600 |  |  |  | Q max [m³/h]= | 20 | hmax (m)= | 0.155 | C | 200
|  |  | Tolerantie op h (mm)= | 2 |  |  | h > hmax
h |  |  |  |  | Q [m³/h]
[mm] | 0 | 1 | 2 | 3 | 4 | 5 | 6 | 7 | 8 | 9
0 | 0 | 0.00018122 | 0.00089242 | 0.0022677 | 0.0043948 | 0.0073423 | 0.011167 | 0.015919 | 0.021642 | 0.028376
10 | 0.036158 | 0.04502 | 0.054994 | 0.06611 | 0.078396 | 0.091878 | 0.10658 | 0.12253 | 0.13974 | 0.15825
20 | 0.17806 | 0.19921 | 0.2217 | 0.24557 | 0.27082 | 0.29748 | 0.32557 | 0.35509 | 0.38607 | 0.41852
30 | 0.45246 | 0.4879 | 0.52486 | 0.56335 | 0.60339 | 0.64499 | 0.68817 | 0.73293 | 0.77929 | 0.82727
40 | 0.87687 | 0.92812 | 0.98101 | 1.0356 | 1.0918 | 1.1497 | 1.2093 | 1.2706 | 1.3337 | 1.3985
50 | 1.465 | 1.5332 | 1.6033 | 1.6751 | 1.7487 | 1.824 | 1.9012 | 1.9802 | 2.061 | 2.1437
60 | 2.2282 | 2.3145 | 2.4027 | 2.4928 | 2.5847 | 2.6786 | 2.7743 | 2.8719 | 2.9715 | 3.0729
70 | 3.1763 | 3.2817 | 3.3889 | 3.4982 | 3.6094 | 3.7225 | 3.8377 | 3.9548 | 4.074 | 4.1951
80 | 4.3182 | 4.4434 | 4.5706 | 4.6998 | 4.8311 | 4.9644 | 5.0997 | 5.2371 | 5.3766 | 5.5182
90 | 5.6618 | 5.8076 | 5.9554 | 6.1053 | 6.2574 | 6.4116 | 6.5679 | 6.7263 | 6.8868 | 7.0495
100 | 7.2144 | 7.3814 | 7.5506 | 7.7219 | 7.8954 | 8.0711 | 8.249 | 8.4291 | 8.6114 | 8.7959
110 | 8.9826 | 9.1715 | 9.3627 | 9.5561 | 9.7517 | 9.9496 | 10.1497 | 10.3521 | 10.5567 | 10.7636
120 | 10.9728 | 11.1842 | 11.398 | 11.614 | 11.8323 | 12.0529 | 12.2759 | 12.5011 | 12.7287 | 12.9585
130 | 13.1907 | 13.4253 | 13.6622 | 13.9014 | 14.143 | 14.3869 | 14.6332 | 14.8818 | 15.1329 | 15.3863
140 | 15.6421 | 15.9002 | 16.1608 | 16.4238 | 16.6891 | 16.9569 | 17.2271 | 17.4997 | 17.7747 | 18.0521
150 | 18.332 | 18.6143 | 18.899 | 19.1862 | 19.4759 | 19.768 | 20.0626 | 20.3596 | 20.6591 | 20.961
160 | 21.2655 | 21.5724 | 21.8819 | 22.1938 | 22.5082 | 22.8251 | 23.1445 | 23.4665 | 23.7909 | 24.1179
170 | 24.4474 | 24.7794 | 25.114 | 25.451 | 25.7907 | 26.1329 | 26.4776 | 26.8249 | 27.1748 | 27.5272
180 | 27.8822 | 28.2397 | 28.5999 | 28.9626 | 29.3279 | 29.6958 | 30.0663 | 30.4393 | 30.815 | 31.1933
190 | 31.5742 | 31.9578 | 32.3439 | 32.7327 | 33.1241 | 33.5181 | 33.9147 | 34.314 | 34.716 | 35.1206
200 | 35.5278
210
220
230
240
250
260
270
280
290
300
310
320
330
340
350
360
370
380
390
400
410
420
430
440
450
460
470
480
490
500
510
520
530
540
550
560
570
580
590
600
610
620
630
640
650
660
670
680
690
700
710
720
730
740
750
760
770
780
790
800
810
820
830
840
850
860
870
880
890
900
910
920
930
940
950
960
970
980
990
1000

## debiet VKP II
Debiettabel meetgoot met paraboolvormige keeldoorsnede en lange keel | [9 empty] | versie: sep 2018
P II
Omrekening hoogte (h) - debiet (Q) |  |  |  |  | Toepassingsvoorwaarden |  |  |  | Nominale maten [mm]
C | 0.44187 |  |  |  | Q min [m³/h]= | 0.43 | hmin [m] = | 0.028 | A | 130
exponent | 2.3 | [5 empty] | h < hmin |  | B | 103
Q [m³/h] = | C x hexp[m] x 3600 |  |  |  | Q max [m³/h]= | 40 | hmax (m)= | 0.201 | C | 250
|  |  | Tolerantie op h (mm)= | 2 |  |  | h > hmax
h |  |  |  |  | Q [m³/h]
[mm] | 0 | 1 | 2 | 3 | 4 | 5 | 6 | 7 | 8 | 9
0 | 0 | 0.00020026 | 0.0009862 | 0.002506 | 0.0048566 | 0.0081139 | 0.012341 | 0.017592 | 0.023917 | 0.031358
10 | 0.039957 | 0.049751 | 0.060773 | 0.073058 | 0.086635 | 0.10153 | 0.11778 | 0.1354 | 0.15443 | 0.17488
20 | 0.19677 | 0.22014 | 0.245 | 0.27138 | 0.29928 | 0.32874 | 0.35978 | 0.3924 | 0.42664 | 0.4625
30 | 0.50001 | 0.53917 | 0.58002 | 0.62256 | 0.6668 | 0.71278 | 0.76049 | 0.80996 | 0.86119 | 0.91421
40 | 0.96903 | 1.0257 | 1.0841 | 1.1444 | 1.2065 | 1.2705 | 1.3364 | 1.4042 | 1.4738 | 1.5454
50 | 1.6189 | 1.6944 | 1.7718 | 1.8511 | 1.9324 | 2.0157 | 2.101 | 2.1883 | 2.2776 | 2.369
60 | 2.4623 | 2.5577 | 2.6552 | 2.7547 | 2.8563 | 2.96 | 3.0658 | 3.1737 | 3.2837 | 3.3959
70 | 3.5101 | 3.6265 | 3.7451 | 3.8658 | 3.9887 | 4.1138 | 4.241 | 4.3704 | 4.5021 | 4.636
80 | 4.772 | 4.9104 | 5.0509 | 5.1937 | 5.3387 | 5.4861 | 5.6356 | 5.7875 | 5.9417 | 6.0981
90 | 6.2568 | 6.4179 | 6.5813 | 6.747 | 6.915 | 7.0854 | 7.2581 | 7.4331 | 7.6106 | 7.7904
100 | 7.9725 | 8.1571 | 8.3441 | 8.5334 | 8.7252 | 8.9193 | 9.1159 | 9.3149 | 9.5164 | 9.7203
110 | 9.9266 | 10.1354 | 10.3466 | 10.5603 | 10.7765 | 10.9952 | 11.2163 | 11.44 | 11.6661 | 11.8947
120 | 12.1259 | 12.3596 | 12.5958 | 12.8345 | 13.0758 | 13.3196 | 13.5659 | 13.8148 | 14.0663 | 14.3203
130 | 14.577 | 14.8361 | 15.0979 | 15.3623 | 15.6292 | 15.8988 | 16.171 | 16.4458 | 16.7232 | 17.0032
140 | 17.2859 | 17.5712 | 17.8591 | 18.1497 | 18.443 | 18.7389 | 19.0374 | 19.3387 | 19.6426 | 19.9492
150 | 20.2585 | 20.5705 | 20.8851 | 21.2025 | 21.5226 | 21.8454 | 22.1709 | 22.4992 | 22.8301 | 23.1638
160 | 23.5003 | 23.8395 | 24.1814 | 24.5261 | 24.8736 | 25.2238 | 25.5768 | 25.9325 | 26.2911 | 26.6524
170 | 27.0165 | 27.3834 | 27.7532 | 28.1257 | 28.501 | 28.8792 | 29.2601 | 29.6439 | 30.0305 | 30.42
180 | 30.8123 | 31.2074 | 31.6054 | 32.0062 | 32.4099 | 32.8165 | 33.2259 | 33.6382 | 34.0534 | 34.4714
190 | 34.8924 | 35.3162 | 35.7429 | 36.1725 | 36.605 | 37.0405 | 37.4788 | 37.9201 | 38.3643 | 38.8114
200 | 39.2614 | 39.7144 | 40.1703 | 40.6292 | 41.091 | 41.5557 | 42.0234 | 42.4941 | 42.9678 | 43.4444
210 | 43.924 | 44.4065 | 44.8921 | 45.3806 | 45.8721 | 46.3666 | 46.8641 | 47.3647 | 47.8682 | 48.3747
220 | 48.8843 | 49.3968 | 49.9124 | 50.4311 | 50.9527 | 51.4774 | 52.0052 | 52.5359 | 53.0698 | 53.6066
230 | 54.1466 | 54.6896 | 55.2356 | 55.7848 | 56.337 | 56.8922 | 57.4506 | 58.0121 | 58.5766 | 59.1442
240 | 59.7149 | 60.2887 | 60.8657 | 61.4457 | 62.0288 | 62.6151 | 63.2045 | 63.797 | 64.3926 | 64.9913
250 | 65.5932
260
270
280
290
300
310
320
330
340
350
360
370
380
390
400
410
420
430
440
450
460
470
480
490
500
510
520
530
540
550
560
570
580
590
600
610
620
630
640
650
660
670
680
690
700
710
720
730
740
750
760
770
780
790
800
810
820
830
840
850
860
870
880
890
900
910
920
930
940
950
960
970
980
990
1000

## debiet VKP III
Debiettabel meetgoot met paraboolvormige keeldoorsnede en lange keel | [9 empty] | versie: sep 2018
P III
Omrekening hoogte (h) - debiet (Q) |  |  |  |  | Toepassingsvoorwaarden |  |  |  | Nominale maten [mm]
C | 0.46362 |  |  |  | Q min [m³/h]= | 0.9 | hmin [m] = | 0.033 | A | 190
exponent | 2.2 | [5 empty] | h < hmin |  | B | 151
Q [m³/h] = | C x hexp[m] x 3600 |  |  |  | Q max [m³/h]= | 90 | hmax (mm)= | 0.265 | C | 310
|  |  | Tolerantie op h (mm)= | 2.65 |  |  | h > hmax
h |  |  |  |  | Q [m³/h]
[mm] | 0 | 1 | 2 | 3 | 4 | 5 | 6 | 7 | 8 | 9
0 | 0 | 0.00041924 | 0.0019263 | 0.0047004 | 0.0088511 | 0.014461 | 0.021597 | 0.030317 | 0.040669 | 0.052698
10 | 0.066445 | 0.081946 | 0.099235 | 0.11834 | 0.1393 | 0.16213 | 0.18687 | 0.21353 | 0.24214 | 0.27272
20 | 0.3053 | 0.3399 | 0.37653 | 0.41521 | 0.45596 | 0.49881 | 0.54376 | 0.59083 | 0.64005 | 0.69142
30 | 0.74496 | 0.80068 | 0.85861 | 0.91875 | 0.98111 | 1.0457 | 1.1126 | 1.1817 | 1.2531 | 1.3268
40 | 1.4028 | 1.4811 | 1.5618 | 1.6447 | 1.7301 | 1.8177 | 1.9078 | 2.0002 | 2.0951 | 2.1923
50 | 2.2919 | 2.394 | 2.4985 | 2.6054 | 2.7148 | 2.8266 | 2.9409 | 3.0577 | 3.1769 | 3.2987
60 | 3.4229 | 3.5497 | 3.679 | 3.8108 | 3.9451 | 4.082 | 4.2214 | 4.3634 | 4.508 | 4.6551
70 | 4.8049 | 4.9572 | 5.1121 | 5.2696 | 5.4297 | 5.5924 | 5.7578 | 5.9258 | 6.0964 | 6.2697
80 | 6.4456 | 6.6242 | 6.8054 | 6.9893 | 7.1759 | 7.3652 | 7.5572 | 7.7519 | 7.9493 | 8.1493
90 | 8.3521 | 8.5577 | 8.7659 | 8.9769 | 9.1906 | 9.4071 | 9.6263 | 9.8483 | 10.0731 | 10.3006
100 | 10.5309 | 10.764 | 10.9998 | 11.2385 | 11.4799 | 11.7241 | 11.9712 | 12.2211 | 12.4737 | 12.7293
110 | 12.9876 | 13.2488 | 13.5128 | 13.7796 | 14.0493 | 14.3219 | 14.5973 | 14.8756 | 15.1567 | 15.4407
120 | 15.7276 | 16.0174 | 16.3101 | 16.6057 | 16.9041 | 17.2055 | 17.5097 | 17.8169 | 18.127 | 18.44
130 | 18.756 | 19.0749 | 19.3967 | 19.7214 | 20.0491 | 20.3798 | 20.7133 | 21.0499 | 21.3894 | 21.7319
140 | 22.0773 | 22.4257 | 22.7771 | 23.1315 | 23.4889 | 23.8492 | 24.2126 | 24.5789 | 24.9483 | 25.3206
150 | 25.696 | 26.0744 | 26.4558 | 26.8402 | 27.2277 | 27.6181 | 28.0117 | 28.4082 | 28.8078 | 29.2105
160 | 29.6162 | 30.0249 | 30.4367 | 30.8516 | 31.2695 | 31.6905 | 32.1146 | 32.5417 | 32.972 | 33.4053
170 | 33.8417 | 34.2812 | 34.7238 | 35.1695 | 35.6183 | 36.0702 | 36.5252 | 36.9833 | 37.4446 | 37.9089
180 | 38.3764 | 38.847 | 39.3207 | 39.7976 | 40.2776 | 40.7608 | 41.2471 | 41.7365 | 42.2291 | 42.7249
190 | 43.2238 | 43.7258 | 44.2311 | 44.7395 | 45.251 | 45.7658 | 46.2837 | 46.8048 | 47.3291 | 47.8566
200 | 48.3872 | 48.9211 | 49.4581 | 49.9984 | 50.5418 | 51.0885 | 51.6384 | 52.1915 | 52.7478 | 53.3073
210 | 53.87 | 54.436 | 55.0052 | 55.5776 | 56.1533 | 56.7322 | 57.3143 | 57.8997 | 58.4883 | 59.0802
220 | 59.6753 | 60.2737 | 60.8753 | 61.4802 | 62.0884 | 62.6998 | 63.3145 | 63.9325 | 64.5537 | 65.1783
230 | 65.8061 | 66.4372 | 67.0715 | 67.7092 | 68.3502 | 68.9944 | 69.642 | 70.2928 | 70.947 | 71.6045
240 | 72.2652 | 72.9293 | 73.5967 | 74.2674 | 74.9415 | 75.6188 | 76.2995 | 76.9836 | 77.6709 | 78.3616
250 | 79.0556 | 79.753 | 80.4537 | 81.1577 | 81.8651 | 82.5759 | 83.2899 | 84.0074 | 84.7282 | 85.4524
260 | 86.1799 | 86.9108 | 87.6451 | 88.3827 | 89.1237 | 89.8681 | 90.6159 | 91.367 | 92.1215 | 92.8795
270 | 93.6408 | 94.4055 | 95.1735 | 95.945 | 96.7199 | 97.4982 | 98.2799 | 99.065 | 99.8535 | 100.6454
280 | 101.4407 | 102.2395 | 103.0416 | 103.8472 | 104.6562 | 105.4686 | 106.2845 | 107.1038 | 107.9265 | 108.7527
290 | 109.5823 | 110.4153 | 111.2518 | 112.0917 | 112.9351 | 113.7819 | 114.6321 | 115.4859 | 116.343 | 117.2037
300 | 118.0678 | 118.9353 | 119.8064 | 120.6809 | 121.5588 | 122.4403 | 123.3252 | 124.2136 | 125.1055 | 126.0008
310 | 126.8996
320
330
340
350
360
370
380
390
400
410
420
430
440
450
460
470
480
490
500
510
520
530
540
550
560
570
580
590
600
610
620
630
640
650
660
670
680
690
700
710
720
730
740
750
760
770
780
790
800
810
820
830
840
850
860
870
880
890
900
910
920
930
940
950
960
970
980
990
1000

## debiet VKP IV
Debiettabel meetgoot met paraboolvormige keeldoorsnede en lange keel | [9 empty] | versie: sep 2018
P IV
Omrekening hoogte (h) - debiet (Q) |  |  |  |  | Toepassingsvoorwaarden |  |  |  | Nominale maten [mm]
C | 0.54419 |  |  |  | Q min [m³/h]= | 1.8 | hmin [m] = | 0.042 | A | 280
exponent | 2.2 | [5 empty] | h < hmin |  | B | 222
Q [m³/h] = | C x hexp[m] x 3600 |  |  |  | Q max [m³/h]= | 180 | hmax (m)= | 0.337 | C | 380
|  |  | Tolerantie op h (mm)= | 3.37 |  |  | h > hmax
h |  |  |  |  | Q [m³/h]
[mm] | 0 | 1 | 2 | 3 | 4 | 5 | 6 | 7 | 8 | 9
0 | 0 | 0.0004921 | 0.0022611 | 0.0055172 | 0.010389 | 0.016974 | 0.02535 | 0.035585 | 0.047737 | 0.061857
10 | 0.077993 | 0.096187 | 0.11648 | 0.13891 | 0.16351 | 0.19031 | 0.21934 | 0.25063 | 0.28422 | 0.32012
20 | 0.35836 | 0.39897 | 0.44196 | 0.48736 | 0.5352 | 0.58549 | 0.63826 | 0.69351 | 0.75128 | 0.81157
30 | 0.87442 | 0.93983 | 1.0078 | 1.0784 | 1.1516 | 1.2274 | 1.3059 | 1.3871 | 1.4709 | 1.5574
40 | 1.6466 | 1.7385 | 1.8332 | 1.9306 | 2.0307 | 2.1336 | 2.2393 | 2.3478 | 2.4591 | 2.5733
50 | 2.6902 | 2.81 | 2.9327 | 3.0582 | 3.1865 | 3.3178 | 3.452 | 3.589 | 3.729 | 3.8719
60 | 4.0178 | 4.1666 | 4.3183 | 4.473 | 4.6307 | 4.7914 | 4.9551 | 5.1217 | 5.2914 | 5.4641
70 | 5.6399 | 5.8186 | 6.0005 | 6.1853 | 6.3733 | 6.5643 | 6.7584 | 6.9556 | 7.1558 | 7.3592
80 | 7.5657 | 7.7754 | 7.9881 | 8.204 | 8.423 | 8.6452 | 8.8705 | 9.099 | 9.3307 | 9.5656
90 | 9.8036 | 10.0449 | 10.2893 | 10.537 | 10.7878 | 11.0419 | 11.2993 | 11.5598 | 11.8236 | 12.0907
100 | 12.361 | 12.6346 | 12.9114 | 13.1915 | 13.4749 | 13.7616 | 14.0516 | 14.3449 | 14.6415 | 14.9414
110 | 15.2446 | 15.5512 | 15.8611 | 16.1743 | 16.4909 | 16.8108 | 17.1341 | 17.4607 | 17.7907 | 18.1241
120 | 18.4609 | 18.801 | 19.1445 | 19.4915 | 19.8418 | 20.1955 | 20.5527 | 20.9132 | 21.2772 | 21.6446
130 | 22.0155 | 22.3898 | 22.7675 | 23.1487 | 23.5333 | 23.9214 | 24.313 | 24.708 | 25.1066 | 25.5085
140 | 25.914 | 26.323 | 26.7354 | 27.1514 | 27.5709 | 27.9939 | 28.4203 | 28.8504 | 29.2839 | 29.721
150 | 30.1616 | 30.6057 | 31.0534 | 31.5046 | 31.9594 | 32.4177 | 32.8796 | 33.3451 | 33.8142 | 34.2868
160 | 34.763 | 35.2428 | 35.7261 | 36.2131 | 36.7037 | 37.1978 | 37.6956 | 38.197 | 38.702 | 39.2106
170 | 39.7229 | 40.2388 | 40.7583 | 41.2814 | 41.8082 | 42.3386 | 42.8727 | 43.4104 | 43.9518 | 44.4969
180 | 45.0456 | 45.598 | 46.1541 | 46.7138 | 47.2773 | 47.8444 | 48.4152 | 48.9897 | 49.5679 | 50.1498
190 | 50.7354 | 51.3247 | 51.9177 | 52.5145 | 53.115 | 53.7192 | 54.3271 | 54.9387 | 55.5541 | 56.1733
200 | 56.7962 | 57.4228 | 58.0532 | 58.6873 | 59.3252 | 59.9669 | 60.6123 | 61.2615 | 61.9145 | 62.5713
210 | 63.2318 | 63.8961 | 64.5642 | 65.2361 | 65.9118 | 66.5913 | 67.2746 | 67.9617 | 68.6527 | 69.3474
220 | 70.0459 | 70.7483 | 71.4545 | 72.1645 | 72.8784 | 73.5961 | 74.3176 | 75.043 | 75.7722 | 76.5052
230 | 77.2421 | 77.9829 | 78.7275 | 79.476 | 80.2284 | 80.9846 | 81.7447 | 82.5086 | 83.2765 | 84.0482
240 | 84.8238 | 85.6033 | 86.3867 | 87.174 | 87.9652 | 88.7602 | 89.5592 | 90.3621 | 91.1689 | 91.9796
250 | 92.7943 | 93.6128 | 94.4353 | 95.2617 | 96.092 | 96.9263 | 97.7645 | 98.6066 | 99.4527 | 100.3027
260 | 101.1566 | 102.0146 | 102.8764 | 103.7423 | 104.612 | 105.4858 | 106.3635 | 107.2452 | 108.1308 | 109.0205
270 | 109.9141 | 110.8117 | 111.7132 | 112.6188 | 113.5283 | 114.4419 | 115.3594 | 116.2809 | 117.2065 | 118.136
280 | 119.0696 | 120.0071 | 120.9487 | 121.8942 | 122.8438 | 123.7975 | 124.7551 | 125.7168 | 126.6825 | 127.6522
290 | 128.626 | 129.6038 | 130.5856 | 131.5715 | 132.5614 | 133.5554 | 134.5534 | 135.5555 | 136.5617 | 137.5719
300 | 138.5861 | 139.6045 | 140.6269 | 141.6533 | 142.6839 | 143.7185 | 144.7572 | 145.8 | 146.8468 | 147.8978
310 | 148.9528 | 150.012 | 151.0752 | 152.1425 | 153.2139 | 154.2895 | 155.3691 | 156.4528 | 157.5407 | 158.6326
320 | 159.7287 | 160.8289 | 161.9332 | 163.0417 | 164.1542 | 165.2709 | 166.3917 | 167.5167 | 168.6458 | 169.779
330 | 170.9164 | 172.0579 | 173.2036 | 174.3534 | 175.5073 | 176.6655 | 177.8277 | 178.9942 | 180.1647 | 181.3395
340 | 182.5184 | 183.7015 | 184.8888 | 186.0802 | 187.2758 | 188.4756 | 189.6795 | 190.8877 | 192.1 | 193.3165
350 | 194.5372 | 195.7621 | 196.9912 | 198.2245 | 199.462 | 200.7037 | 201.9496 | 203.1997 | 204.454 | 205.7126
360 | 206.9753 | 208.2423 | 209.5135 | 210.7888 | 212.0685 | 213.3523 | 214.6404 | 215.9327 | 217.2292 | 218.53
370 | 219.835 | 221.1443 | 222.4577 | 223.7755 | 225.0975 | 226.4237 | 227.7542 | 229.0889 | 230.4279 | 231.7711
380 | 233.1186
390
400
410
420
430
440
450
460
470
480
490
500
510
520
530
540
550
560
570
580
590
600
610
620
630
640
650
660
670
680
690
700
710
720
730
740
750
760
770
780
790
800
810
820
830
840
850
860
870
880
890
900
910
920
930
940
950
960
970
980
990
1000

## debiet VKP V
Debiettabel meetgoot met paraboolvormige keeldoorsnede en lange keel | [9 empty] | versie: sep 2018
P V
Omrekening hoogte (h) - debiet (Q) |  |  |  |  | Toepassingsvoorwaarden |  |  |  | Nominale maten [mm]
C | 0.61851 |  |  |  | Q min [m³/h]= | 3.6 | hmin [m] = | 0.047 | A | 420
exponent | 2.1 | [5 empty] | h < hmin |  | B | 337
Q [m³/h] = | C x hexp[m] x 3600 |  |  |  | Q max [m³/h]= | 360 | hmax (m)= | 0.42 | C | 460
|  |  | Tolerantie op h (mm)= | 4.2 |  |  | h > hmax
h |  |  |  |  | Q [m³/h]
[mm] | 0 | 1 | 2 | 3 | 4 | 5 | 6 | 7 | 8 | 9
0 | 0 | 0.001116 | 0.0047842 | 0.01121 | 0.02051 | 0.032771 | 0.048058 | 0.066429 | 0.08793 | 0.11261
10 | 0.14049 | 0.17162 | 0.20603 | 0.24374 | 0.28479 | 0.32919 | 0.37697 | 0.42815 | 0.48275 | 0.54079
20 | 0.6023 | 0.66728 | 0.73576 | 0.80775 | 0.88327 | 0.96233 | 1.0449 | 1.1311 | 1.2209 | 1.3143
30 | 1.4112 | 1.5119 | 1.6161 | 1.724 | 1.8355 | 1.9507 | 2.0696 | 2.1922 | 2.3184 | 2.4484
40 | 2.5821 | 2.7195 | 2.8607 | 3.0056 | 3.1543 | 3.3067 | 3.4629 | 3.6229 | 3.7867 | 3.9542
50 | 4.1256 | 4.3008 | 4.4798 | 4.6626 | 4.8493 | 5.0398 | 5.2341 | 5.4323 | 5.6344 | 5.8403
60 | 6.0502 | 6.2639 | 6.4814 | 6.7029 | 6.9283 | 7.1576 | 7.3908 | 7.6279 | 7.869 | 8.1139
70 | 8.3629 | 8.6157 | 8.8725 | 9.1333 | 9.398 | 9.6667 | 9.9393 | 10.216 | 10.4966 | 10.7812
80 | 11.0698 | 11.3623 | 11.6589 | 11.9595 | 12.2641 | 12.5727 | 12.8853 | 13.202 | 13.5227 | 13.8474
90 | 14.1762 | 14.509 | 14.8458 | 15.1867 | 15.5317 | 15.8807 | 16.2337 | 16.5909 | 16.9521 | 17.3174
100 | 17.6868 | 18.0603 | 18.4378 | 18.8195 | 19.2052 | 19.5951 | 19.989 | 20.3871 | 20.7893 | 21.1956
110 | 21.606 | 22.0205 | 22.4392 | 22.862 | 23.2889 | 23.72 | 24.1552 | 24.5946 | 25.0381 | 25.4858
120 | 25.9376 | 26.3936 | 26.8537 | 27.3181 | 27.7866 | 28.2592 | 28.7361 | 29.2171 | 29.7023 | 30.1917
130 | 30.6853 | 31.1831 | 31.6851 | 32.1912 | 32.7016 | 33.2162 | 33.735 | 34.258 | 34.7853 | 35.3167
140 | 35.8524 | 36.3923 | 36.9364 | 37.4848 | 38.0374 | 38.5942 | 39.1553 | 39.7206 | 40.2901 | 40.864
150 | 41.442 | 42.0243 | 42.6109 | 43.2017 | 43.7968 | 44.3962 | 44.9998 | 45.6077 | 46.2199 | 46.8364
160 | 47.4571 | 48.0821 | 48.7114 | 49.345 | 49.9829 | 50.6251 | 51.2715 | 51.9223 | 52.5774 | 53.2367
170 | 53.9004 | 54.5684 | 55.2407 | 55.9173 | 56.5982 | 57.2834 | 57.973 | 58.6669 | 59.3651 | 60.0676
180 | 60.7745 | 61.4857 | 62.2013 | 62.9211 | 63.6453 | 64.3739 | 65.1068 | 65.8441 | 66.5857 | 67.3316
190 | 68.0819 | 68.8366 | 69.5956 | 70.359 | 71.1267 | 71.8988 | 72.6753 | 73.4562 | 74.2414 | 75.031
200 | 75.825 | 76.6233 | 77.426 | 78.2332 | 79.0447 | 79.8606 | 80.6808 | 81.5055 | 82.3346 | 83.168
210 | 84.0059 | 84.8482 | 85.6948 | 86.5459 | 87.4014 | 88.2612 | 89.1255 | 89.9942 | 90.8674 | 91.7449
220 | 92.6268 | 93.5132 | 94.404 | 95.2992 | 96.1989 | 97.103 | 98.0115 | 98.9244 | 99.8418 | 100.7636
230 | 101.6899 | 102.6206 | 103.5557 | 104.4953 | 105.4393 | 106.3878 | 107.3407 | 108.2981 | 109.2599 | 110.2262
240 | 111.1969 | 112.1721 | 113.1518 | 114.1359 | 115.1245 | 116.1176 | 117.1151 | 118.1171 | 119.1236 | 120.1345
250 | 121.15 | 122.1699 | 123.1942 | 124.2231 | 125.2564 | 126.2943 | 127.3366 | 128.3834 | 129.4347 | 130.4905
260 | 131.5507 | 132.6155 | 133.6848 | 134.7585 | 135.8368 | 136.9196 | 138.0069 | 139.0986 | 140.1949 | 141.2957
270 | 142.401 | 143.5109 | 144.6252 | 145.744 | 146.8674 | 147.9953 | 149.1277 | 150.2646 | 151.4061 | 152.5521
280 | 153.7026 | 154.8576 | 156.0172 | 157.1813 | 158.3499 | 159.523 | 160.7007 | 161.883 | 163.0698 | 164.2611
290 | 165.457 | 166.6574 | 167.8623 | 169.0718 | 170.2859 | 171.5045 | 172.7276 | 173.9553 | 175.1876 | 176.4244
300 | 177.6658 | 178.9118 | 180.1623 | 181.4173 | 182.677 | 183.9411 | 185.2099 | 186.4832 | 187.7611 | 189.0436
310 | 190.3307 | 191.6223 | 192.9185 | 194.2193 | 195.5246 | 196.8346 | 198.1491 | 199.4682 | 200.7919 | 202.1202
320 | 203.453 | 204.7905 | 206.1325 | 207.4792 | 208.8304 | 210.1862 | 211.5467 | 212.9117 | 214.2813 | 215.6555
330 | 217.0344 | 218.4178 | 219.8058 | 221.1985 | 222.5957 | 223.9976 | 225.404 | 226.8151 | 228.2308 | 229.6511
340 | 231.0761 | 232.5056 | 233.9398 | 235.3785 | 236.822 | 238.27 | 239.7226 | 241.1799 | 242.6418 | 244.1083
350 | 245.5795 | 247.0553 | 248.5357 | 250.0208 | 251.5105 | 253.0048 | 254.5038 | 256.0074 | 257.5156 | 259.0285
360 | 260.546 | 262.0682 | 263.595 | 265.1265 | 266.6626 | 268.2034 | 269.7488 | 271.2989 | 272.8536 | 274.4129
370 | 275.977 | 277.5457 | 279.119 | 280.697 | 282.2797 | 283.867 | 285.459 | 287.0556 | 288.6569 | 290.2629
380 | 291.8736 | 293.4889 | 295.1089 | 296.7335 | 298.3629 | 299.9969 | 301.6356 | 303.2789 | 304.927 | 306.5797
390 | 308.2371 | 309.8992 | 311.5659 | 313.2374 | 314.9135 | 316.5943 | 318.2798 | 319.97 | 321.6649 | 323.3645
400 | 325.0687 | 326.7777 | 328.4913 | 330.2097 | 331.9327 | 333.6605 | 335.3929 | 337.1301 | 338.8719 | 340.6185
410 | 342.3697 | 344.1257 | 345.8863 | 347.6517 | 349.4218 | 351.1965 | 352.976 | 354.7602 | 356.5492 | 358.3428
420 | 360.1411 | 361.9442 | 363.752 | 365.5645 | 367.3817 | 369.2036 | 371.0303 | 372.8617 | 374.6978 | 376.5386
430 | 378.3842 | 380.2345 | 382.0895 | 383.9492 | 385.8137 | 387.6829 | 389.5569 | 391.4355 | 393.3189 | 395.2071
440 | 397.1 | 398.9976 | 400.8999 | 402.807 | 404.7189 | 406.6355 | 408.5568 | 410.4829 | 412.4137 | 414.3492
450 | 416.2895 | 418.2346 | 420.1844 | 422.139 | 424.0983 | 426.0624 | 428.0312 | 430.0047 | 431.9831 | 433.9662
460 | 435.954
470
480
490
500
510
520
530
540
550
560
570
580
590
600
610
620
630
640
650
660
670
680
690
700
710
720
730
740
750
760
770
780
790
800
810
820
830
840
850
860
870
880
890
900
910
920
930
940
950
960
970
980
990
1000

## debiet VKP VI
Debiettabel meetgoot met paraboolvormige keeldoorsnede en lange keel | [9 empty] | versie: sep 2018
P VI
Omrekening hoogte (h) - debiet (Q) |  |  |  |  | Toepassingsvoorwaarden |  |  |  | Nominale maten [mm]
C | 0.71726 |  |  |  | Q min [m³/h]= | 7.2 | hmin [m] = | 0.061 | A | 550
exponent | 2.1 | [5 empty] | h < hmin |  | B | 447
Q [m³/h] = | C x hexp[m] x 3600 |  |  |  | Q max [m³/h]= | 720 | hmax (m)= | 0.545 | C | 600
|  |  | Tolerantie op h (mm)= | 5.45 |  |  | h > hmax
h |  |  |  |  | Q [m³/h]
[mm] | 0 | 1 | 2 | 3 | 4 | 5 | 6 | 7 | 8 | 9
0 | 0 | 0.0012941 | 0.0055481 | 0.013 | 0.023785 | 0.038003 | 0.055731 | 0.077034 | 0.10197 | 0.13058
10 | 0.16292 | 0.19902 | 0.23892 | 0.28266 | 0.33025 | 0.38174 | 0.43715 | 0.4965 | 0.55982 | 0.62714
20 | 0.69846 | 0.77382 | 0.85323 | 0.93672 | 1.0243 | 1.116 | 1.2118 | 1.3117 | 1.4158 | 1.5241
30 | 1.6366 | 1.7532 | 1.8741 | 1.9992 | 2.1286 | 2.2622 | 2.4 | 2.5422 | 2.6886 | 2.8393
40 | 2.9944 | 3.1537 | 3.3174 | 3.4855 | 3.6579 | 3.8346 | 4.0158 | 4.2013 | 4.3912 | 4.5855
50 | 4.7843 | 4.9874 | 5.195 | 5.407 | 5.6235 | 5.8444 | 6.0698 | 6.2996 | 6.534 | 6.7728
60 | 7.0161 | 7.2639 | 7.5163 | 7.7731 | 8.0345 | 8.3004 | 8.5708 | 8.8458 | 9.1253 | 9.4094
70 | 9.6981 | 9.9913 | 10.2891 | 10.5915 | 10.8985 | 11.2101 | 11.5262 | 11.847 | 12.1724 | 12.5025
80 | 12.8371 | 13.1764 | 13.5204 | 13.8689 | 14.2222 | 14.58 | 14.9426 | 15.3098 | 15.6817 | 16.0582
90 | 16.4395 | 16.8254 | 17.2161 | 17.6114 | 18.0114 | 18.4161 | 18.8256 | 19.2398 | 19.6587 | 20.0823
100 | 20.5106 | 20.9437 | 21.3816 | 21.8241 | 22.2715 | 22.7236 | 23.1804 | 23.642 | 24.1084 | 24.5796
110 | 25.0555 | 25.5363 | 26.0218 | 26.5121 | 27.0072 | 27.5071 | 28.0118 | 28.5213 | 29.0356 | 29.5548
120 | 30.0787 | 30.6075 | 31.1412 | 31.6796 | 32.2229 | 32.771 | 33.324 | 33.8818 | 34.4445 | 35.012
130 | 35.5844 | 36.1617 | 36.7438 | 37.3308 | 37.9227 | 38.5194 | 39.1211 | 39.7276 | 40.339 | 40.9553
140 | 41.5765 | 42.2026 | 42.8336 | 43.4695 | 44.1103 | 44.7561 | 45.4067 | 46.0623 | 46.7228 | 47.3882
150 | 48.0586 | 48.7338 | 49.4141 | 50.0992 | 50.7893 | 51.4844 | 52.1844 | 52.8894 | 53.5993 | 54.3142
160 | 55.034 | 55.7588 | 56.4886 | 57.2233 | 57.963 | 58.7077 | 59.4574 | 60.2121 | 60.9717 | 61.7364
170 | 62.506 | 63.2807 | 64.0603 | 64.8449 | 65.6346 | 66.4292 | 67.2289 | 68.0335 | 68.8432 | 69.6579
180 | 70.4776 | 71.3024 | 72.1322 | 72.967 | 73.8068 | 74.6517 | 75.5016 | 76.3566 | 77.2166 | 78.0816
190 | 78.9517 | 79.8269 | 80.7071 | 81.5924 | 82.4827 | 83.3781 | 84.2785 | 85.184 | 86.0946 | 87.0103
200 | 87.931 | 88.8568 | 89.7877 | 90.7237 | 91.6648 | 92.6109 | 93.5622 | 94.5185 | 95.4799 | 96.4465
210 | 97.4181 | 98.3948 | 99.3767 | 100.3636 | 101.3557 | 102.3528 | 103.3551 | 104.3625 | 105.375 | 106.3927
220 | 107.4154 | 108.4433 | 109.4764 | 110.5145 | 111.5578 | 112.6062 | 113.6598 | 114.7185 | 115.7823 | 116.8513
230 | 117.9255 | 119.0047 | 120.0892 | 121.1788 | 122.2735 | 123.3734 | 124.4785 | 125.5887 | 126.7041 | 127.8247
240 | 128.9504 | 130.0813 | 131.2174 | 132.3586 | 133.5051 | 134.6567 | 135.8135 | 136.9754 | 138.1426 | 139.315
250 | 140.4925 | 141.6752 | 142.8632 | 144.0563 | 145.2546 | 146.4581 | 147.6669 | 148.8808 | 150.0999 | 151.3243
260 | 152.5538 | 153.7886 | 155.0286 | 156.2738 | 157.5242 | 158.7799 | 160.0407 | 161.3068 | 162.5782 | 163.8547
270 | 165.1365 | 166.4235 | 167.7157 | 169.0132 | 170.3159 | 171.6239 | 172.9371 | 174.2556 | 175.5792 | 176.9082
280 | 178.2424 | 179.5818 | 180.9265 | 182.2765 | 183.6317 | 184.9922 | 186.3579 | 187.7289 | 189.1051 | 190.4867
290 | 191.8735 | 193.2655 | 194.6629 | 196.0655 | 197.4734 | 198.8865 | 200.305 | 201.7287 | 203.1577 | 204.592
300 | 206.0316 | 207.4764 | 208.9266 | 210.382 | 211.8428 | 213.3088 | 214.7801 | 216.2568 | 217.7387 | 219.2259
310 | 220.7185 | 222.2163 | 223.7195 | 225.2279 | 226.7417 | 228.2608 | 229.7852 | 231.3149 | 232.8499 | 234.3903
320 | 235.9359 | 237.4869 | 239.0432 | 240.6049 | 242.1718 | 243.7441 | 245.3218 | 246.9047 | 248.493 | 250.0866
330 | 251.6856 | 253.2899 | 254.8996 | 256.5145 | 258.1349 | 259.7606 | 261.3916 | 263.028 | 264.6697 | 266.3167
340 | 267.9692 | 269.627 | 271.2901 | 272.9586 | 274.6324 | 276.3117 | 277.9962 | 279.6862 | 281.3815 | 283.0822
350 | 284.7882 | 286.4996 | 288.2164 | 289.9386 | 291.6661 | 293.399 | 295.1373 | 296.881 | 298.63 | 300.3845
360 | 302.1443 | 303.9095 | 305.6801 | 307.456 | 309.2374 | 311.0242 | 312.8163 | 314.6139 | 316.4168 | 318.2251
370 | 320.0389 | 321.858 | 323.6825 | 325.5125 | 327.3478 | 329.1886 | 331.0348 | 332.8863 | 334.7433 | 336.6057
380 | 338.4735 | 340.3467 | 342.2253 | 344.1094 | 345.9989 | 347.8938 | 349.7941 | 351.6998 | 353.611 | 355.5276
390 | 357.4496 | 359.377 | 361.3099 | 363.2482 | 365.1919 | 367.1411 | 369.0957 | 371.0558 | 373.0212 | 374.9922
400 | 376.9685 | 378.9503 | 380.9376 | 382.9303 | 384.9284 | 386.932 | 388.9411 | 390.9555 | 392.9755 | 395.0009
410 | 397.0317 | 399.068 | 401.1098 | 403.157 | 405.2097 | 407.2678 | 409.3314 | 411.4005 | 413.475 | 415.555
420 | 417.6405 | 419.7315 | 421.8279 | 423.9297 | 426.0371 | 428.1499 | 430.2682 | 432.392 | 434.5213 | 436.656
430 | 438.7962 | 440.9419 | 443.0931 | 445.2498 | 447.4119 | 449.5796 | 451.7527 | 453.9313 | 456.1154 | 458.305
440 | 460.5001 | 462.7007 | 464.9068 | 467.1184 | 469.3354 | 471.558 | 473.7861 | 476.0197 | 478.2588 | 480.5034
450 | 482.7535 | 485.0091 | 487.2702 | 489.5368 | 491.8089 | 494.0866 | 496.3697 | 498.6584 | 500.9526 | 503.2523
460 | 505.5575 | 507.8682 | 510.1845 | 512.5063 | 514.8336 | 517.1664 | 519.5048 | 521.8486 | 524.1981 | 526.553
470 | 528.9135 | 531.2794 | 533.651 | 536.028 | 538.4106 | 540.7988 | 543.1924 | 545.5916 | 547.9964 | 550.4067
480 | 552.8225 | 555.2439 | 557.6708 | 560.1032 | 562.5412 | 564.9848 | 567.4339 | 569.8885 | 572.3488 | 574.8145
490 | 577.2858 | 579.7627 | 582.2451 | 584.7331 | 587.2266 | 589.7257 | 592.2303 | 594.7405 | 597.2563 | 599.7776
500 | 602.3045 | 604.837 | 607.375 | 609.9186 | 612.4678 | 615.0225 | 617.5828 | 620.1487 | 622.7201 | 625.2972
510 | 627.8798 | 630.4679 | 633.0617 | 635.661 | 638.2659 | 640.8764 | 643.4925 | 646.1142 | 648.7414 | 651.3742
520 | 654.0126 | 656.6566 | 659.3062 | 661.9614 | 664.6222 | 667.2885 | 669.9605 | 672.638 | 675.3211 | 678.0099
530 | 680.7042 | 683.4041 | 686.1097 | 688.8208 | 691.5375 | 694.2599 | 696.9878 | 699.7213 | 702.4605 | 705.2052
540 | 707.9556 | 710.7115 | 713.4731 | 716.2403 | 719.0131 | 721.7915 | 724.5755 | 727.3652 | 730.1604 | 732.9613
550 | 735.7678 | 738.5799 | 741.3976 | 744.2209 | 747.0499 | 749.8845 | 752.7247 | 755.5706 | 758.422 | 761.2791
560 | 764.1418 | 767.0102 | 769.8841 | 772.7638 | 775.649 | 778.5399 | 781.4364 | 784.3385 | 787.2463 | 790.1597
570 | 793.0787 | 796.0034 | 798.9338 | 801.8697 | 804.8113 | 807.7586 | 810.7115 | 813.67 | 816.6342 | 819.6041
580 | 822.5795 | 825.5607 | 828.5474 | 831.5399 | 834.538 | 837.5417 | 840.5511 | 843.5661 | 846.5868 | 849.6132
590 | 852.6452 | 855.6828 | 858.7262 | 861.7752 | 864.8298 | 867.8901 | 870.9561 | 874.0277 | 877.105 | 880.188
600 | 883.2766
610
620
630
640
650
660
670
680
690
700
710
720
730
740
750
760
770
780
790
800
810
820
830
840
850
860
870
880
890
900
910
920
930
940
950
960
970
980
990
1000

## debiet VKP VII
Debiettabel meetgoot met paraboolvormige keeldoorsnede en lange keel | [9 empty] | versie: sep 2018
P VII
Omrekening hoogte (h) - debiet (Q) |  |  |  |  | Toepassingsvoorwaarden |  |  |  | Nominale maten [mm]
C | 0.77152 |  |  |  | Q min [m³/h]= | 14.4 | hmin [m] = | 0.082 | A | 730
exponent | 2.1 | [5 empty] | h < hmin |  | B | 588
Q [m³/h] = | C x hexp[m] x 3600 |  |  |  | Q max [m³/h]= | 1400 | hmax (m)= | 0.721 | C | 800
|  |  | Tolerantie op h (mm)= | 7.21 |  |  | h > hmax
h |  |  |  |  | Q [m³/h]
[mm] | 0 | 1 | 2 | 3 | 4 | 5 | 6 | 7 | 8 | 9
0 | 0 | 0.001392 | 0.0059678 | 0.013983 | 0.025584 | 0.040878 | 0.059947 | 0.082862 | 0.10968 | 0.14046
10 | 0.17525 | 0.21408 | 0.257 | 0.30404 | 0.35524 | 0.41062 | 0.47022 | 0.53406 | 0.60217 | 0.67458
20 | 0.7513 | 0.83236 | 0.91778 | 1.0076 | 1.1018 | 1.2004 | 1.3034 | 1.411 | 1.5229 | 1.6394
30 | 1.7604 | 1.8859 | 2.0159 | 2.1504 | 2.2896 | 2.4333 | 2.5816 | 2.7345 | 2.892 | 3.0541
40 | 3.2209 | 3.3923 | 3.5684 | 3.7492 | 3.9346 | 4.1247 | 4.3196 | 4.5191 | 4.7234 | 4.9324
50 | 5.1462 | 5.3647 | 5.588 | 5.8161 | 6.0489 | 6.2865 | 6.529 | 6.7762 | 7.0283 | 7.2852
60 | 7.5469 | 7.8134 | 8.0849 | 8.3611 | 8.6423 | 8.9283 | 9.2192 | 9.515 | 9.8156 | 10.1212
70 | 10.4317 | 10.7471 | 11.0675 | 11.3927 | 11.7229 | 12.0581 | 12.3982 | 12.7433 | 13.0933 | 13.4483
80 | 13.8083 | 14.1732 | 14.5432 | 14.9181 | 15.2981 | 15.683 | 16.073 | 16.468 | 16.868 | 17.273
90 | 17.6831 | 18.0983 | 18.5184 | 18.9437 | 19.374 | 19.8093 | 20.2497 | 20.6952 | 21.1458 | 21.6015
100 | 22.0622 | 22.5281 | 22.9991 | 23.4751 | 23.9563 | 24.4426 | 24.934 | 25.4305 | 25.9322 | 26.439
110 | 26.951 | 27.4681 | 27.9903 | 28.5177 | 29.0503 | 29.588 | 30.1309 | 30.6789 | 31.2322 | 31.7906
120 | 32.3542 | 32.923 | 33.497 | 34.0761 | 34.6605 | 35.2501 | 35.8449 | 36.445 | 37.0502 | 37.6607
130 | 38.2764 | 38.8973 | 39.5235 | 40.1549 | 40.7915 | 41.4334 | 42.0805 | 42.733 | 43.3906 | 44.0535
140 | 44.7217 | 45.3952 | 46.0739 | 46.7579 | 47.4472 | 48.1418 | 48.8417 | 49.5469 | 50.2573 | 50.9731
150 | 51.6941 | 52.4205 | 53.1522 | 53.8892 | 54.6315 | 55.3791 | 56.1321 | 56.8904 | 57.654 | 58.423
160 | 59.1973 | 59.9769 | 60.7619 | 61.5522 | 62.3479 | 63.1489 | 63.9553 | 64.7671 | 65.5842 | 66.4067
170 | 67.2345 | 68.0678 | 68.9064 | 69.7504 | 70.5997 | 71.4545 | 72.3147 | 73.1802 | 74.0511 | 74.9275
180 | 75.8092 | 76.6964 | 77.5889 | 78.4869 | 79.3902 | 80.299 | 81.2132 | 82.1329 | 83.0579 | 83.9884
190 | 84.9244 | 85.8657 | 86.8125 | 87.7647 | 88.7224 | 89.6855 | 90.6541 | 91.6281 | 92.6076 | 93.5925
200 | 94.5829 | 95.5788 | 96.5801 | 97.5869 | 98.5991 | 99.6168 | 100.6401 | 101.6687 | 102.7029 | 103.7425
210 | 104.7877 | 105.8383 | 106.8944 | 107.956 | 109.0231 | 110.0957 | 111.1738 | 112.2574 | 113.3466 | 114.4412
220 | 115.5413 | 116.647 | 117.7581 | 118.8748 | 119.997 | 121.1248 | 122.258 | 123.3968 | 124.5411 | 125.691
230 | 126.8464 | 128.0073 | 129.1738 | 130.3458 | 131.5234 | 132.7065 | 133.8952 | 135.0894 | 136.2892 | 137.4945
240 | 138.7054 | 139.9218 | 141.1438 | 142.3714 | 143.6046 | 144.8433 | 146.0876 | 147.3375 | 148.593 | 149.854
250 | 151.1206 | 152.3928 | 153.6706 | 154.954 | 156.243 | 157.5375 | 158.8377 | 160.1435 | 161.4548 | 162.7718
260 | 164.0944 | 165.4226 | 166.7564 | 168.0958 | 169.4408 | 170.7914 | 172.1477 | 173.5095 | 174.877 | 176.2501
270 | 177.6289 | 179.0133 | 180.4033 | 181.7989 | 183.2002 | 184.6071 | 186.0196 | 187.4378 | 188.8616 | 190.2911
280 | 191.7262 | 193.167 | 194.6134 | 196.0655 | 197.5232 | 198.9866 | 200.4557 | 201.9304 | 203.4108 | 204.8968
290 | 206.3885 | 207.8859 | 209.3889 | 210.8976 | 212.412 | 213.9321 | 215.4578 | 216.9893 | 218.5264 | 220.0692
300 | 221.6176 | 223.1718 | 224.7317 | 226.2972 | 227.8685 | 229.4454 | 231.028 | 232.6164 | 234.2104 | 235.8102
310 | 237.4156 | 239.0267 | 240.6436 | 242.2662 | 243.8945 | 245.5285 | 247.1682 | 248.8136 | 250.4648 | 252.1216
320 | 253.7842 | 255.4526 | 257.1266 | 258.8064 | 260.4919 | 262.1831 | 263.8801 | 265.5828 | 267.2913 | 269.0054
330 | 270.7254 | 272.451 | 274.1825 | 275.9196 | 277.6625 | 279.4112 | 281.1656 | 282.9258 | 284.6917 | 286.4633
340 | 288.2408 | 290.024 | 291.8129 | 293.6076 | 295.4081 | 297.2144 | 299.0264 | 300.8442 | 302.6677 | 304.497
350 | 306.3322 | 308.173 | 310.0197 | 311.8721 | 313.7304 | 315.5944 | 317.4641 | 319.3397 | 321.2211 | 323.1082
360 | 325.0012 | 326.8999 | 328.8045 | 330.7148 | 332.6309 | 334.5528 | 336.4806 | 338.4141 | 340.3534 | 342.2985
370 | 344.2495 | 346.2062 | 348.1688 | 350.1372 | 352.1114 | 354.0914 | 356.0772 | 358.0688 | 360.0663 | 362.0696
380 | 364.0787 | 366.0936 | 368.1144 | 370.1409 | 372.1733 | 374.2116 | 376.2556 | 378.3056 | 380.3613 | 382.4229
390 | 384.4903 | 386.5635 | 388.6426 | 390.7276 | 392.8183 | 394.915 | 397.0174 | 399.1258 | 401.2399 | 403.3599
400 | 405.4858 | 407.6175 | 409.7551 | 411.8986 | 414.0479 | 416.203 | 418.3641 | 420.5309 | 422.7037 | 424.8823
410 | 427.0668 | 429.2571 | 431.4533 | 433.6554 | 435.8634 | 438.0772 | 440.297 | 442.5225 | 444.754 | 446.9914
420 | 449.2346 | 451.4837 | 453.7387 | 455.9996 | 458.2664 | 460.539 | 462.8176 | 465.102 | 467.3924 | 469.6886
430 | 471.9907 | 474.2987 | 476.6126 | 478.9325 | 481.2582 | 483.5898 | 485.9273 | 488.2707 | 490.6201 | 492.9753
440 | 495.3365 | 497.7035 | 500.0765 | 502.4554 | 504.8402 | 507.2309 | 509.6275 | 512.0301 | 514.4386 | 516.853
450 | 519.2733 | 521.6995 | 524.1317 | 526.5698 | 529.0138 | 531.4637 | 533.9196 | 536.3814 | 538.8491 | 541.3228
460 | 543.8024 | 546.288 | 548.7794 | 551.2769 | 553.7802 | 556.2895 | 558.8048 | 561.326 | 563.8531 | 566.3862
470 | 568.9252 | 571.4702 | 574.0211 | 576.578 | 579.1409 | 581.7097 | 584.2844 | 586.8651 | 589.4518 | 592.0444
480 | 594.643 | 597.2475 | 599.858 | 602.4745 | 605.0969 | 607.7253 | 610.3597 | 613 | 615.6464 | 618.2986
490 | 620.9569 | 623.6211 | 626.2913 | 628.9675 | 631.6497 | 634.3378 | 637.0319 | 639.732 | 642.4381 | 645.1502
500 | 647.8683 | 650.5923 | 653.3223 | 656.0583 | 658.8003 | 661.5483 | 664.3023 | 667.0623 | 669.8283 | 672.6003
510 | 675.3782 | 678.1622 | 680.9522 | 683.7481 | 686.5501 | 689.3581 | 692.1721 | 694.992 | 697.818 | 700.65
520 | 703.488 | 706.332 | 709.1821 | 712.0381 | 714.9002 | 717.7682 | 720.6423 | 723.5224 | 726.4085 | 729.3007
530 | 732.1988 | 735.103 | 738.0132 | 740.9294 | 743.8516 | 746.7799 | 749.7142 | 752.6545 | 755.6009 | 758.5533
540 | 761.5117 | 764.4762 | 767.4466 | 770.4232 | 773.4057 | 776.3943 | 779.3889 | 782.3896 | 785.3963 | 788.4091
550 | 791.4279 | 794.4527 | 797.4836 | 800.5205 | 803.5635 | 806.6125 | 809.6676 | 812.7287 | 815.7959 | 818.8691
560 | 821.9484 | 825.0337 | 828.1251 | 831.2226 | 834.3261 | 837.4356 | 840.5512 | 843.6729 | 846.8007 | 849.9345
570 | 853.0744 | 856.2203 | 859.3723 | 862.5304 | 865.6945 | 868.8647 | 872.041 | 875.2234 | 878.4118 | 881.6063
580 | 884.8068 | 888.0135 | 891.2262 | 894.445 | 897.6699 | 900.9009 | 904.1379 | 907.381 | 910.6303 | 913.8855
590 | 917.1469 | 920.4144 | 923.6879 | 926.9676 | 930.2533 | 933.5451 | 936.843 | 940.147 | 943.4571 | 946.7733
600 | 950.0956 | 953.424 | 956.7585 | 960.0991 | 963.4457 | 966.7985 | 970.1574 | 973.5224 | 976.8935 | 980.2707
610 | 983.654 | 987.0434 | 990.4389 | 993.8405 | 997.2482 | 1000.6621 | 1004.082 | 1007.5081 | 1010.9402 | 1014.3785
620 | 1017.8229 | 1021.2735 | 1024.7301 | 1028.1929 | 1031.6617 | 1035.1367 | 1038.6179 | 1042.1051 | 1045.5985 | 1049.098
630 | 1052.6036 | 1056.1153 | 1059.6332 | 1063.1572 | 1066.6873 | 1070.2236 | 1073.766 | 1077.3145 | 1080.8691 | 1084.4299
640 | 1087.9968 | 1091.5699 | 1095.1491 | 1098.7344 | 1102.3259 | 1105.9235 | 1109.5273 | 1113.1372 | 1116.7532 | 1120.3754
650 | 1124.0037 | 1127.6382 | 1131.2788 | 1134.9255 | 1138.5785 | 1142.2375 | 1145.9027 | 1149.5741 | 1153.2516 | 1156.9353
660 | 1160.6251 | 1164.3211 | 1168.0232 | 1171.7315 | 1175.4459 | 1179.1665 | 1182.8933 | 1186.6262 | 1190.3653 | 1194.1106
670 | 1197.862 | 1201.6195 | 1205.3833 | 1209.1532 | 1212.9293 | 1216.7115 | 1220.4999 | 1224.2945 | 1228.0952 | 1231.9022
680 | 1235.7152 | 1239.5345 | 1243.36 | 1247.1916 | 1251.0294 | 1254.8733 | 1258.7235 | 1262.5798 | 1266.4423 | 1270.311
690 | 1274.1859 | 1278.0669 | 1281.9541 | 1285.8476 | 1289.7472 | 1293.6529 | 1297.5649 | 1301.4831 | 1305.4074 | 1309.338
700 | 1313.2747 | 1317.2176 | 1321.1667 | 1325.122 | 1329.0835 | 1333.0512 | 1337.0251 | 1341.0052 | 1344.9915 | 1348.984
710 | 1352.9826 | 1356.9875 | 1360.9986 | 1365.0159 | 1369.0394 | 1373.069 | 1377.1049 | 1381.147 | 1385.1953 | 1389.2499
720 | 1393.3106 | 1397.3775 | 1401.4506 | 1405.53 | 1409.6155 | 1413.7073 | 1417.8053 | 1421.9095 | 1426.0199 | 1430.1365
730 | 1434.2594 | 1438.3884 | 1442.5237 | 1446.6652 | 1450.8129 | 1454.9669 | 1459.127 | 1463.2934 | 1467.466 | 1471.6448
740 | 1475.8299 | 1480.0212 | 1484.2187 | 1488.4224 | 1492.6324 | 1496.8486 | 1501.071 | 1505.2996 | 1509.5345 | 1513.7756
750 | 1518.023 | 1522.2765 | 1526.5364 | 1530.8024 | 1535.0747 | 1539.3532 | 1543.638 | 1547.929 | 1552.2262 | 1556.5297
760 | 1560.8394 | 1565.1554 | 1569.4776 | 1573.8061 | 1578.1408 | 1582.4817 | 1586.8289 | 1591.1824 | 1595.542 | 1599.908
770 | 1604.2802 | 1608.6586 | 1613.0433 | 1617.4342 | 1621.8314 | 1626.2349 | 1630.6446 | 1635.0605 | 1639.4827 | 1643.9112
780 | 1648.3459 | 1652.7869 | 1657.2341 | 1661.6876 | 1666.1474 | 1670.6134 | 1675.0857 | 1679.5643 | 1684.0491 | 1688.5402
790 | 1693.0375 | 1697.5411 | 1702.051 | 1706.5672 | 1711.0896 | 1715.6183 | 1720.1532 | 1724.6944 | 1729.2419 | 1733.7957
800 | 1738.3558
810
820
830
840
850
860
870
880
890
900
910
920
930
940
950
960
970
980
990
1000