## debiet Parshall 1 inch
Debiettabel Parshall meetgoot | [9 empty] | versie: sep 2018
Parshall 1 inch
Omrekening hoogte (h) - debiet (Q) |  |  |  |  | Toepassingsvoorwaarden |  |  |  | Nominale maten (mm)
C | 0.0604 |  |  |  | Q min [m³/h]= | 0.95 | hmin [m] = | 0.03 | b | 25
exponent | 1.55 | [5 empty] | h < hmin |  | D | 167
Q [m³/h] = | C x hexp [m] x 3600 |  |  |  | Q max [m³/h]= | 14 | hmax [m]= | 0.17 | L | 76
|  |  | Tolerantie op h (mm)= | 2 |  |  | h > hmax
h |  |  |  |  | Q (m³/h)
(mm) | 0 | 1 | 2 | 3 | 4 | 5 | 6 | 7 | 8 | 9
0 | 0 | 0.0048679 | 0.014254 | 0.026723 | 0.041738 | 0.058985 | 0.078248 | 0.099367 | 0.12222 | 0.1467
10 | 0.17272 | 0.20022 | 0.22912 | 0.25939 | 0.29096 | 0.3238 | 0.35787 | 0.39313 | 0.42955 | 0.4671
20 | 0.50575 | 0.54548 | 0.58627 | 0.62808 | 0.67091 | 0.71474 | 0.75954 | 0.80529 | 0.85199 | 0.89961
30 | 0.94815 | 0.99759 | 1.0479 | 1.0991 | 1.1511 | 1.2041 | 1.2578 | 1.3124 | 1.3677 | 1.4239
40 | 1.4809 | 1.5387 | 1.5973 | 1.6566 | 1.7167 | 1.7775 | 1.8391 | 1.9015 | 1.9646 | 2.0284
50 | 2.0929 | 2.1581 | 2.2241 | 2.2907 | 2.358 | 2.4261 | 2.4948 | 2.5642 | 2.6342 | 2.705
60 | 2.7763 | 2.8484 | 2.9211 | 2.9945 | 3.0684 | 3.1431 | 3.2183 | 3.2942 | 3.3708 | 3.4479
70 | 3.5257 | 3.604 | 3.683 | 3.7626 | 3.8428 | 3.9236 | 4.005 | 4.087 | 4.1695 | 4.2527
80 | 4.3364 | 4.4207 | 4.5056 | 4.591 | 4.6771 | 4.7636 | 4.8508 | 4.9385 | 5.0268 | 5.1156
90 | 5.2049 | 5.2948 | 5.3853 | 5.4763 | 5.5679 | 5.6599 | 5.7525 | 5.8457 | 5.9394 | 6.0336
100 | 6.1283 | 6.2235 | 6.3193 | 6.4156 | 6.5124 | 6.6097 | 6.7075 | 6.8059 | 6.9047 | 7.0041
110 | 7.1039 | 7.2043 | 7.3051 | 7.4065 | 7.5083 | 7.6106 | 7.7135 | 7.8168 | 7.9206 | 8.0249
120 | 8.1296 | 8.2349 | 8.3406 | 8.4468 | 8.5535 | 8.6606 | 8.7683 | 8.8764 | 8.9849 | 9.094
130 | 9.2035 | 9.3134 | 9.4239 | 9.5348 | 9.6461 | 9.7579 | 9.8702 | 9.9829 | 10.0961 | 10.2097
140 | 10.3238 | 10.4383 | 10.5533 | 10.6687 | 10.7845 | 10.9008 | 11.0176 | 11.1348 | 11.2524 | 11.3705
150 | 11.489 | 11.6079 | 11.7273 | 11.8471 | 11.9673 | 12.088 | 12.2091 | 12.3306 | 12.4525 | 12.5749
160 | 12.6977 | 12.8209 | 12.9446 | 13.0686 | 13.1931 | 13.318 | 13.4433 | 13.5691 | 13.6952 | 13.8218
170 | 13.9487 | 14.0761 | 14.2039 | 14.3321 | 14.4607 | 14.5898 | 14.7192 | 14.849 | 14.9793 | 15.1099
180 | 15.2409 | 15.3724 | 15.5042 | 15.6365 | 15.7691 | 15.9021 | 16.0356 | 16.1694 | 16.3036 | 16.4382
190 | 16.5732 | 16.7086 | 16.8444 | 16.9806 | 17.1172 | 17.2541 | 17.3915 | 17.5292 | 17.6673 | 17.8058
200 | 17.9447 | 18.084 | 18.2236 | 18.3636 | 18.504 | 18.6448 | 18.786 | 18.9275 | 19.0694 | 19.2117
210 | 19.3544 | 19.4974 | 19.6408 | 19.7846 | 19.9288 | 20.0733 | 20.2182 | 20.3635 | 20.5091 | 20.6551
220 | 20.8015 | 20.9482 | 21.0953 | 21.2428 | 21.3906 | 21.5388 | 21.6874 | 21.8363 | 21.9856 | 22.1353
230
240
250
260
270
280
290
300
310
320
330
340
350
360
370
380
390
400
410
420
430
440
450
460
470
480
490
500
510
520
530
540
550
560
570
580
590
600
610
620
630
640
650
660
670
680
690
700
710
720
730
740
750
760
770
780
790
800
810
820
830
840
850
860
870
880
890
900
910
920
930
940
950
960
970
980
990
1000

## debiet Parshall 2 inch
Debiettabel Parshall meetgoot | [9 empty] | versie: sep 2018
Parshall 2 inch
Omrekening hoogte (h) - debiet (Q) |  |  |  |  | Toepassingsvoorwaarden |  |  |  | Nominale maten (mm)
C | 0.1207 |  |  |  | Q min [m³/h]= | 1.9 | hmin [m] = | 0.03 | b | 51
exponent | 1.55 | [5 empty] | h < hmin |  | D | 214
Q [m³/h] = | C x hexp [m] x 3600 |  |  |  | Q max [m³/h]= | 33 | hmax [m]= | 0.19 | L | 114
|  |  | Tolerantie op h (mm)= | 2 |  |  | h > hmax
h |  |  |  |  | Q (m³/h)
(mm) | 0 | 1 | 2 | 3 | 4 | 5 | 6 | 7 | 8 | 9
0 | 0 | 0.0097277 | 0.028484 | 0.053401 | 0.083407 | 0.11787 | 0.15637 | 0.19857 | 0.24423 | 0.29315
10 | 0.34515 | 0.4001 | 0.45787 | 0.51835 | 0.58144 | 0.64707 | 0.71515 | 0.78561 | 0.85839 | 0.93342
20 | 1.0107 | 1.0901 | 1.1716 | 1.2551 | 1.3407 | 1.4283 | 1.5178 | 1.6093 | 1.7026 | 1.7977
30 | 1.8947 | 1.9935 | 2.0941 | 2.1964 | 2.3004 | 2.4061 | 2.5135 | 2.6225 | 2.7332 | 2.8455
40 | 2.9594 | 3.0749 | 3.1919 | 3.3104 | 3.4305 | 3.5521 | 3.6752 | 3.7998 | 3.9258 | 4.0533
50 | 4.1823 | 4.3126 | 4.4444 | 4.5776 | 4.7122 | 4.8481 | 4.9854 | 5.1241 | 5.2641 | 5.4054
60 | 5.5481 | 5.6921 | 5.8374 | 5.9839 | 6.1318 | 6.281 | 6.4314 | 6.583 | 6.7359 | 6.8901
70 | 7.0455 | 7.2021 | 7.36 | 7.519 | 7.6793 | 7.8407 | 8.0033 | 8.1671 | 8.3321 | 8.4983
80 | 8.6656 | 8.8341 | 9.0037 | 9.1745 | 9.3464 | 9.5194 | 9.6935 | 9.8688 | 10.0452 | 10.2227
90 | 10.4013 | 10.5809 | 10.7617 | 10.9436 | 11.1265 | 11.3105 | 11.4956 | 11.6817 | 11.8689 | 12.0571
100 | 12.2464 | 12.4368 | 12.6282 | 12.8206 | 13.014 | 13.2085 | 13.404 | 13.6005 | 13.798 | 13.9965
110 | 14.1961 | 14.3966 | 14.5981 | 14.8007 | 15.0042 | 15.2087 | 15.4142 | 15.6206 | 15.828 | 16.0364
120 | 16.2458 | 16.4561 | 16.6674 | 16.8796 | 17.0928 | 17.3069 | 17.522 | 17.738 | 17.955 | 18.1729
130 | 18.3917 | 18.6115 | 18.8321 | 19.0537 | 19.2762 | 19.4997 | 19.724 | 19.9493 | 20.1754 | 20.4025
140 | 20.6304 | 20.8593 | 21.089 | 21.3197 | 21.5512 | 21.7836 | 22.0169 | 22.2511 | 22.4862 | 22.7221
150 | 22.9589 | 23.1966 | 23.4351 | 23.6745 | 23.9148 | 24.1559 | 24.3979 | 24.6408 | 24.8845 | 25.129
160 | 25.3744 | 25.6206 | 25.8677 | 26.1156 | 26.3644 | 26.614 | 26.8644 | 27.1157 | 27.3678 | 27.6207
170 | 27.8744 | 28.129 | 28.3843 | 28.6405 | 28.8976 | 29.1554 | 29.414 | 29.6735 | 29.9337 | 30.1948
180 | 30.4567 | 30.7193 | 30.9828 | 31.247 | 31.5121 | 31.778 | 32.0446 | 32.312 | 32.5803 | 32.8493
190 | 33.119 | 33.3896 | 33.661 | 33.9331 | 34.206 | 34.4797 | 34.7542 | 35.0294 | 35.3054 | 35.5821
200 | 35.8597 | 36.138 | 36.417 | 36.6968 | 36.9774 | 37.2587 | 37.5408 | 37.8237 | 38.1073 | 38.3916
210 | 38.6767 | 38.9626 | 39.2492 | 39.5365 | 39.8246 | 40.1134 | 40.403 | 40.6932 | 40.9843 | 41.2761
220 | 41.5686 | 41.8618 | 42.1558 | 42.4505 | 42.7459 | 43.042 | 43.3389 | 43.6365 | 43.9348 | 44.2339
230 | 44.5336 | 44.8341 | 45.1353 | 45.4372 | 45.7398 | 46.0431 | 46.3472 | 46.6519 | 46.9574 | 47.2636
240 | 47.5704 | 47.878 | 48.1863 | 48.4953 | 48.805 | 49.1153 | 49.4264 | 49.7382 | 50.0507 | 50.3638
250 | 50.6777 | 50.9922 | 51.3075 | 51.6234 | 51.94
260
270
280
290
300
310
320
330
340
350
360
370
380
390
400
410
420
430
440
450
460
470
480
490
500
510
520
530
540
550
560
570
580
590
600
610
620
630
640
650
660
670
680
690
700
710
720
730
740
750
760
770
780
790
800
810
820
830
840
850
860
870
880
890
900
910
920
930
940
950
960
970
980
990
1000

## debiet Parshall 3 inch
Debiettabel Parshall meetgoot | [9 empty] | versie: sep 2018
Parshall 3 inch
Omrekening hoogte (h) - debiet (Q) |  |  |  |  | Toepassingsvoorwaarden |  |  |  | Nominale maten (mm)
C | 0.1765 |  |  |  | Q min [m³/h]= | 2.8 | hmin [m] = | 0.03 | b | 76
exponent | 1.55 | [5 empty] | h < hmin |  | D | 259
Q [m³/h] = | C x hexp [m] x 3600 |  |  |  | Q max [m³/h]= | 119 | hmax [m]= | 0.34 | L | 272
|  |  | Tolerantie op h (mm)= | 3.4 |  |  | h > hmax
h |  |  |  |  | Q (m³/h)
(mm) | 0 | 1 | 2 | 3 | 4 | 5 | 6 | 7 | 8 | 9
0 | 0 | 0.014225 | 0.041653 | 0.078088 | 0.12197 | 0.17237 | 0.22866 | 0.29037 | 0.35714 | 0.42867
10 | 0.50472 | 0.58507 | 0.66954 | 0.75798 | 0.85025 | 0.94621 | 1.0458 | 1.1488 | 1.2552 | 1.3649
20 | 1.4779 | 1.594 | 1.7132 | 1.8354 | 1.9605 | 2.0886 | 2.2195 | 2.3532 | 2.4897 | 2.6288
30 | 2.7707 | 2.9151 | 3.0622 | 3.2118 | 3.3639 | 3.5185 | 3.6755 | 3.835 | 3.9968 | 4.161
40 | 4.3275 | 4.4964 | 4.6675 | 4.8409 | 5.0165 | 5.1943 | 5.3743 | 5.5565 | 5.7408 | 5.9272
50 | 6.1158 | 6.3064 | 6.4991 | 6.6938 | 6.8906 | 7.0894 | 7.2902 | 7.493 | 7.6977 | 7.9044
60 | 8.113 | 8.3235 | 8.536 | 8.7503 | 8.9666 | 9.1847 | 9.4046 | 9.6264 | 9.85 | 10.0754
70 | 10.3027 | 10.5317 | 10.7625 | 10.9951 | 11.2294 | 11.4655 | 11.7033 | 11.9428 | 12.1841 | 12.4271
80 | 12.6718 | 12.9181 | 13.1661 | 13.4159 | 13.6672 | 13.9202 | 14.1749 | 14.4312 | 14.6891 | 14.9486
90 | 15.2098 | 15.4725 | 15.7369 | 16.0028 | 16.2703 | 16.5394 | 16.81 | 17.0822 | 17.3559 | 17.6312
100 | 17.908 | 18.1863 | 18.4662 | 18.7476 | 19.0304 | 19.3148 | 19.6007 | 19.888 | 20.1769 | 20.4672
110 | 20.759 | 21.0522 | 21.3469 | 21.6431 | 21.9407 | 22.2397 | 22.5402 | 22.8421 | 23.1454 | 23.4501
120 | 23.7563 | 24.0638 | 24.3728 | 24.6831 | 24.9949 | 25.308 | 25.6225 | 25.9384 | 26.2556 | 26.5743
130 | 26.8942 | 27.2156 | 27.5383 | 27.8623 | 28.1877 | 28.5144 | 28.8425 | 29.1719 | 29.5026 | 29.8346
140 | 30.1679 | 30.5026 | 30.8386 | 31.1758 | 31.5144 | 31.8543 | 32.1954 | 32.5379 | 32.8816 | 33.2266
150 | 33.5729 | 33.9204 | 34.2693 | 34.6194 | 34.9707 | 35.3233 | 35.6772 | 36.0323 | 36.3886 | 36.7462
160 | 37.1051 | 37.4651 | 37.8264 | 38.189 | 38.5527 | 38.9177 | 39.2839 | 39.6513 | 40.02 | 40.3898
170 | 40.7608 | 41.1331 | 41.5065 | 41.8812 | 42.257 | 42.634 | 43.0122 | 43.3916 | 43.7722 | 44.1539
180 | 44.5369 | 44.921 | 45.3062 | 45.6927 | 46.0803 | 46.469 | 46.8589 | 47.25 | 47.6422 | 48.0356
190 | 48.4301 | 48.8258 | 49.2226 | 49.6205 | 50.0196 | 50.4198 | 50.8211 | 51.2236 | 51.6272 | 52.0319
200 | 52.4377 | 52.8447 | 53.2527 | 53.6619 | 54.0722 | 54.4836 | 54.8961 | 55.3097 | 55.7244 | 56.1402
210 | 56.5571 | 56.9751 | 57.3942 | 57.8143 | 58.2356 | 58.6579 | 59.0814 | 59.5059 | 59.9314 | 60.3581
220 | 60.7858 | 61.2146 | 61.6445 | 62.0754 | 62.5074 | 62.9405 | 63.3746 | 63.8098 | 64.246 | 64.6833
230 | 65.1216 | 65.561 | 66.0015 | 66.4429 | 66.8855 | 67.329 | 67.7736 | 68.2193 | 68.666 | 69.1137
240 | 69.5624 | 70.0122 | 70.463 | 70.9148 | 71.3677 | 71.8215 | 72.2764 | 72.7323 | 73.1893 | 73.6472
250 | 74.1061 | 74.5661 | 75.0271 | 75.4891 | 75.952 | 76.416 | 76.881 | 77.347 | 77.814 | 78.282
260 | 78.751 | 79.2209 | 79.6919 | 80.1639 | 80.6368 | 81.1107 | 81.5856 | 82.0615 | 82.5384 | 83.0163
270 | 83.4951 | 83.9749 | 84.4557 | 84.9375 | 85.4202 | 85.9039 | 86.3886 | 86.8742 | 87.3608 | 87.8484
280 | 88.3369 | 88.8264 | 89.3168 | 89.8082 | 90.3006 | 90.7939 | 91.2882 | 91.7834 | 92.2796 | 92.7767
290 | 93.2748 | 93.7738 | 94.2737 | 94.7746 | 95.2765 | 95.7792 | 96.2829 | 96.7876 | 97.2932 | 97.7997
300 | 98.3072 | 98.8155 | 99.3249 | 99.8351 | 100.3463 | 100.8584 | 101.3714 | 101.8853 | 102.4002 | 102.916
310 | 103.4327 | 103.9503 | 104.4689 | 104.9883 | 105.5087 | 106.03 | 106.5521 | 107.0752 | 107.5993 | 108.1242
320 | 108.65 | 109.1767 | 109.7043 | 110.2329 | 110.7623 | 111.2926 | 111.8239 | 112.356 | 112.889 | 113.4229
330 | 113.9577 | 114.4934 | 115.03 | 115.5675 | 116.1059 | 116.6451 | 117.1853 | 117.7263 | 118.2682 | 118.811
340 | 119.3547 | 119.8993 | 120.4447 | 120.991 | 121.5382 | 122.0863 | 122.6352 | 123.185 | 123.7357 | 124.2873
350 | 124.8397 | 125.393 | 125.9471 | 126.5022 | 127.0581 | 127.6148 | 128.1725 | 128.7309 | 129.2903 | 129.8505
360 | 130.4116 | 130.9735 | 131.5363 | 132.0999 | 132.6644 | 133.2297 | 133.7959 | 134.363 | 134.9309 | 135.4996
370 | 136.0692 | 136.6397 | 137.2109 | 137.7831 | 138.3561 | 138.9299 | 139.5045 | 140.0801 | 140.6564 | 141.2336
380 | 141.8116 | 142.3905 | 142.9702 | 143.5507 | 144.1321 | 144.7143 | 145.2973 | 145.8812 | 146.4659 | 147.0514
390 | 147.6377 | 148.2249 | 148.8129 | 149.4017 | 149.9914 | 150.5819 | 151.1732 | 151.7653 | 152.3582 | 152.952
400 | 153.5466 | 154.142 | 154.7382 | 155.3353 | 155.9331 | 156.5318 | 157.1312 | 157.7315 | 158.3326 | 158.9346
410 | 159.5373 | 160.1408 | 160.7452 | 161.3503 | 161.9563 | 162.563 | 163.1706 | 163.779 | 164.3881 | 164.9981
420 | 165.6089 | 166.2205 | 166.8328 | 167.446 | 168.06 | 168.6747 | 169.2903 | 169.9067 | 170.5238 | 171.1418
430 | 171.7605 | 172.38 | 173.0004 | 173.6215 | 174.2434 | 174.8661 | 175.4896 | 176.1138 | 176.7389 | 177.3647
440 | 177.9913 | 178.6187 | 179.2469 | 179.8759 | 180.5057 | 181.1362 | 181.7675 | 182.3996 | 183.0325 | 183.6661
450 | 184.3005 | 184.9357 | 185.5717 | 186.2085 | 186.846 | 187.4843 | 188.1234 | 188.7632 | 189.4038 | 190.0452
460 | 190.6873 | 191.3303 | 191.9739 | 192.6184 | 193.2636 | 193.9096 | 194.5563 | 195.2038
470
480
490
500
510
520
530
540
550
560
570
580
590
600
610
620
630
640
650
660
670
680
690
700
710
720
730
740
750
760
770
780
790
800
810
820
830
840
850
860
870
880
890
900
910
920
930
940
950
960
970
980
990
1000

## debiet Parshall 6 inch
Debiettabel Parshall meetgoot | [9 empty] | versie: sep 2018
Parshall 6 inch
Omrekening hoogte (h) - debiet (Q) |  |  |  |  | Toepassingsvoorwaarden |  |  |  | Nominale maten (mm)
C | 0.3812 |  |  |  | Q min [m³/h]= | 5.4 | hmin [m] = | 0.03 | b | 152
exponent | 1.58 | [5 empty] | h < hmin |  | D | 397
Q [m³/h] = | C x hexp [m] x 3600 |  |  |  | Q max [m³/h]= | 416 | hmax [m]= | 0.46 | L | 305
|  |  | Tolerantie op h (mm)= | 4.6 |  |  | h > hmax
h |  |  |  |  | Q (m³/h)
(mm) | 0 | 1 | 2 | 3 | 4 | 5 | 6 | 7 | 8 | 9
0 | 0 | 0.024972 | 0.074659 | 0.14168 | 0.22321 | 0.31756 | 0.42358 | 0.54039 | 0.66733 | 0.80382
10 | 0.94941 | 1.1037 | 1.2664 | 1.4371 | 1.6156 | 1.8017 | 1.9951 | 2.1957 | 2.4032 | 2.6175
20 | 2.8385 | 3.0659 | 3.2998 | 3.5399 | 3.7861 | 4.0383 | 4.2965 | 4.5605 | 4.8302 | 5.1056
30 | 5.3865 | 5.6729 | 5.9648 | 6.2619 | 6.5644 | 6.872 | 7.1848 | 7.5026 | 7.8255 | 8.1534
40 | 8.4861 | 8.8238 | 9.1662 | 9.5134 | 9.8653 | 10.2219 | 10.5831 | 10.9489 | 11.3192 | 11.6941
50 | 12.0734 | 12.4571 | 12.8452 | 13.2377 | 13.6344 | 14.0355 | 14.4408 | 14.8504 | 15.2641 | 15.682
60 | 16.104 | 16.5301 | 16.9603 | 17.3946 | 17.8328 | 18.275 | 18.7212 | 19.1714 | 19.6254 | 20.0834
70 | 20.5452 | 21.0108 | 21.4803 | 21.9536 | 22.4306 | 22.9114 | 23.396 | 23.8842 | 24.3761 | 24.8717
80 | 25.371 | 25.8739 | 26.3804 | 26.8905 | 27.4042 | 27.9214 | 28.4422 | 28.9665 | 29.4943 | 30.0256
90 | 30.5604 | 31.0986 | 31.6403 | 32.1854 | 32.7339 | 33.2858 | 33.8411 | 34.3997 | 34.9617 | 35.527
100 | 36.0957 | 36.6677 | 37.2429 | 37.8215 | 38.4033 | 38.9883 | 39.5766 | 40.1681 | 40.7629 | 41.3608
110 | 41.962 | 42.5663 | 43.1738 | 43.7844 | 44.3982 | 45.0151 | 45.6351 | 46.2582 | 46.8845 | 47.5138
120 | 48.1462 | 48.7816 | 49.4201 | 50.0617 | 50.7063 | 51.3539 | 52.0045 | 52.6581 | 53.3147 | 53.9743
130 | 54.6369 | 55.3024 | 55.9709 | 56.6423 | 57.3167 | 57.994 | 58.6742 | 59.3573 | 60.0433 | 60.7322
140 | 61.4239 | 62.1186 | 62.8161 | 63.5165 | 64.2197 | 64.9257 | 65.6346 | 66.3463 | 67.0608 | 67.7781
150 | 68.4983 | 69.2212 | 69.9469 | 70.6753 | 71.4066 | 72.1406 | 72.8773 | 73.6168 | 74.359 | 75.104
160 | 75.8516 | 76.602 | 77.3551 | 78.1109 | 78.8694 | 79.6306 | 80.3945 | 81.161 | 81.9302 | 82.7021
170 | 83.4766 | 84.2538 | 85.0336 | 85.816 | 86.6011 | 87.3887 | 88.179 | 88.972 | 89.7675 | 90.5656
180 | 91.3663 | 92.1696 | 92.9754 | 93.7839 | 94.5949 | 95.4084 | 96.2245 | 97.0432 | 97.8644 | 98.6882
190 | 99.5144 | 100.3432 | 101.1746 | 102.0084 | 102.8447 | 103.6836 | 104.525 | 105.3688 | 106.2151 | 107.0639
200 | 107.9152 | 108.769 | 109.6252 | 110.4839 | 111.3451 | 112.2087 | 113.0747 | 113.9432 | 114.8142 | 115.6875
210 | 116.5633 | 117.4415 | 118.3222 | 119.2052 | 120.0906 | 120.9785 | 121.8687 | 122.7614 | 123.6564 | 124.5538
220 | 125.4536 | 126.3558 | 127.2603 | 128.1673 | 129.0765 | 129.9882 | 130.9021 | 131.8185 | 132.7371 | 133.6582
230 | 134.5815 | 135.5072 | 136.4352 | 137.3655 | 138.2982 | 139.2331 | 140.1704 | 141.11 | 142.0519 | 142.9961
240 | 143.9425 | 144.8913 | 145.8424 | 146.7957 | 147.7513 | 148.7092 | 149.6693 | 150.6318 | 151.5965 | 152.5634
250 | 153.5326 | 154.5041 | 155.4778 | 156.4537 | 157.4319 | 158.4123 | 159.3949 | 160.3798 | 161.3669 | 162.3563
260 | 163.3478 | 164.3416 | 165.3375 | 166.3357 | 167.3361 | 168.3387 | 169.3434 | 170.3504 | 171.3596 | 172.3709
270 | 173.3844 | 174.4002 | 175.418 | 176.4381 | 177.4603 | 178.4847 | 179.5113 | 180.54 | 181.5709 | 182.6039
280 | 183.6391 | 184.6764 | 185.7159 | 186.7575 | 187.8012 | 188.8471 | 189.8951 | 190.9452 | 191.9975 | 193.0519
290 | 194.1084 | 195.167 | 196.2277 | 197.2905 | 198.3555 | 199.4225 | 200.4917 | 201.5629 | 202.6362 | 203.7117
300 | 204.7892 | 205.8688 | 206.9504 | 208.0342 | 209.12 | 210.208 | 211.2979 | 212.39 | 213.4841 | 214.5803
310 | 215.6785 | 216.7788 | 217.8811 | 218.9855 | 220.092 | 221.2005 | 222.311 | 223.4236 | 224.5382 | 225.6548
320 | 226.7735 | 227.8942 | 229.017 | 230.1417 | 231.2685 | 232.3973 | 233.5281 | 234.661 | 235.7958 | 236.9326
330 | 238.0715 | 239.2124 | 240.3552 | 241.5001 | 242.6469 | 243.7958 | 244.9466 | 246.0994 | 247.2543 | 248.4111
340 | 249.5698 | 250.7306 | 251.8933 | 253.058 | 254.2247 | 255.3933 | 256.5639 | 257.7365 | 258.9111 | 260.0876
350 | 261.266 | 262.4464 | 263.6288 | 264.8131 | 265.9993 | 267.1875 | 268.3777 | 269.5698 | 270.7638 | 271.9597
360 | 273.1576 | 274.3575 | 275.5592 | 276.7629 | 277.9685 | 279.176 | 280.3855 | 281.5968 | 282.8101 | 284.0253
370 | 285.2424 | 286.4614 | 287.6824 | 288.9052 | 290.1299 | 291.3566 | 292.5851 | 293.8155 | 295.0478 | 296.2821
380 | 297.5182 | 298.7562 | 299.996 | 301.2378 | 302.4814 | 303.727 | 304.9744 | 306.2236 | 307.4748 | 308.7278
390 | 309.9827 | 311.2395 | 312.4981 | 313.7586 | 315.0209 | 316.2852 | 317.5512 | 318.8191 | 320.0889 | 321.3606
400 | 322.634 | 323.9094 | 325.1865 | 326.4656 | 327.7464 | 329.0291 | 330.3137 | 331.6 | 332.8882 | 334.1783
410 | 335.4702 | 336.7639 | 338.0594 | 339.3567 | 340.6559 | 341.9569 | 343.2597 | 344.5644 | 345.8708 | 347.1791
420 | 348.4892 | 349.801 | 351.1147 | 352.4302 | 353.7476 | 355.0667 | 356.3876 | 357.7103 | 359.0348 | 360.3611
430 | 361.6892 | 363.0191 | 364.3508 | 365.6843 | 367.0195 | 368.3566 | 369.6954 | 371.036 | 372.3784 | 373.7226
440 | 375.0685 | 376.4163 | 377.7657 | 379.117 | 380.4701 | 381.8249 | 383.1814 | 384.5398 | 385.8999 | 387.2618
450 | 388.6254 | 389.9908 | 391.3579 | 392.7268 | 394.0975 | 395.4699 | 396.844 | 398.2199 | 399.5976 | 400.977
460 | 402.3581 | 403.741 | 405.1256 | 406.512 | 407.9001 | 409.2899 | 410.6815 | 412.0748 | 413.4698 | 414.8666
470 | 416.2651 | 417.6653 | 419.0673 | 420.4709 | 421.8763 | 423.2835 | 424.6923 | 426.1028 | 427.5151 | 428.9291
480 | 430.3448 | 431.7622 | 433.1813 | 434.6021 | 436.0247 | 437.4489 | 438.8749 | 440.3025 | 441.7318 | 443.1629
490 | 444.5956 | 446.0301 | 447.4662 | 448.9041 | 450.3436 | 451.7848 | 453.2277 | 454.6723 | 456.1186 | 457.5665
500 | 459.0162 | 460.4675 | 461.9205 | 463.3752 | 464.8316 | 466.2896 | 467.7494 | 469.2108 | 470.6738 | 472.1386
510 | 473.605 | 475.0731 | 476.5428 | 478.0142 | 479.4873 | 480.9621 | 482.4385 | 483.9165 | 485.3962 | 486.8776
520 | 488.3607 | 489.8454 | 491.3317 | 492.8197 | 494.3094 | 495.8007 | 497.2936 | 498.7882 | 500.2844 | 501.7823
530 | 503.2818 | 504.783 | 506.2858 | 507.7903 | 509.2964 | 510.8041 | 512.3135 | 513.8244 | 515.3371 | 516.8513
540 | 518.3672 | 519.8847 | 521.4039 | 522.9247 | 524.4471 | 525.9711 | 527.4967 | 529.024 | 530.5529 | 532.0834
550 | 533.6155 | 535.1492 | 536.6846 | 538.2216 | 539.7602 | 541.3003 | 542.8422 | 544.3856 | 545.9306 | 547.4772
560 | 549.0254 | 550.5753 | 552.1267 | 553.6798 | 555.2344 | 556.7907 | 558.3485 | 559.9079 | 561.469 | 563.0316
570 | 564.5958 | 566.1616 | 567.7291 | 569.298 | 570.8686 | 572.4408 | 574.0146 | 575.5899 | 577.1668 | 578.7454
580 | 580.3255 | 581.9071 | 583.4904 | 585.0752 | 586.6616 | 588.2496 | 589.8392 | 591.4303 | 593.023 | 594.6173
590 | 596.2132 | 597.8106 | 599.4096 | 601.0102 | 602.6123 | 604.216 | 605.8212 | 607.428 | 609.0364 | 610.6464
600 | 612.2579 | 613.8709 | 615.4855 | 617.1017 | 618.7194 | 620.3387 | 621.9595 | 623.5819 | 625.2059 | 626.8314
610 | 628.4584
620
630
640
650
660
670
680
690
700
710
720
730
740
750
760
770
780
790
800
810
820
830
840
850
860
870
880
890
900
910
920
930
940
950
960
970
980
990
1000

## debiet Parshall 9 inch
Debiettabel Parshall meetgoot | [9 empty] | versie: sep 2018
Parshall 9 inch
Omrekening hoogte (h) - debiet (Q) |  |  |  |  | Toepassingsvoorwaarden |  |  |  | Nominale maten (mm)
C | 0.5354 |  |  |  | Q min [m³/h]= | 9 | hmin [m] = | 0.03 | b | 229
exponent | 1.53 | [5 empty] | h < hmin |  | D | 575
Q [m³/h] = | C x hexp [m] x 3600 |  |  |  | Q max [m³/h]= | 816 | hmax [m]= | 0.57 | L | 305
|  |  | Tolerantie op h (mm)= | 5.7 |  |  | h > hmax
h |  |  |  |  | Q (m³/h)
(mm) | 0 | 1 | 2 | 3 | 4 | 5 | 6 | 7 | 8 | 9
0 | 0 | 0.049543 | 0.14307 | 0.26606 | 0.41317 | 0.58131 | 0.76834 | 0.9727 | 1.1932 | 1.4288
10 | 1.6787 | 1.9423 | 2.2189 | 2.5079 | 2.809 | 3.1218 | 3.4458 | 3.7807 | 4.1262 | 4.482
20 | 4.8479 | 5.2237 | 5.609 | 6.0038 | 6.4077 | 6.8207 | 7.2425 | 7.673 | 8.1121 | 8.5595
30 | 9.0152 | 9.479 | 9.9509 | 10.4305 | 10.918 | 11.4131 | 11.9158 | 12.4259 | 12.9434 | 13.4682
40 | 14.0001 | 14.5392 | 15.0852 | 15.6382 | 16.1981 | 16.7647 | 17.3381 | 17.918 | 18.5046 | 19.0977
50 | 19.6972 | 20.3031 | 20.9154 | 21.5339 | 22.1587 | 22.7896 | 23.4266 | 24.0696 | 24.7187 | 25.3737
60 | 26.0347 | 26.7015 | 27.3741 | 28.0525 | 28.7367 | 29.4265 | 30.122 | 30.823 | 31.5297 | 32.2419
70 | 32.9595 | 33.6826 | 34.4112 | 35.1451 | 35.8844 | 36.629 | 37.3788 | 38.1339 | 38.8943 | 39.6598
80 | 40.4304 | 41.2062 | 41.9871 | 42.7731 | 43.564 | 44.36 | 45.161 | 45.9669 | 46.7778 | 47.5935
90 | 48.4141 | 49.2396 | 50.0698 | 50.9049 | 51.7448 | 52.5894 | 53.4387 | 54.2927 | 55.1514 | 56.0148
100 | 56.8828 | 57.7554 | 58.6326 | 59.5144 | 60.4007 | 61.2915 | 62.1869 | 63.0867 | 63.991 | 64.8998
110 | 65.813 | 66.7306 | 67.6526 | 68.579 | 69.5097 | 70.4447 | 71.3841 | 72.3278 | 73.2758 | 74.228
120 | 75.1845 | 76.1452 | 77.1101 | 78.0793 | 79.0526 | 80.0301 | 81.0117 | 81.9975 | 82.9874 | 83.9814
130 | 84.9795 | 85.9817 | 86.9879 | 87.9982 | 89.0125 | 90.0309 | 91.0532 | 92.0796 | 93.1099 | 94.1442
140 | 95.1824 | 96.2246 | 97.2707 | 98.3207 | 99.3746 | 100.4324 | 101.4941 | 102.5596 | 103.629 | 104.7022
150 | 105.7793 | 106.8601 | 107.9448 | 109.0332 | 110.1254 | 111.2214 | 112.3211 | 113.4246 | 114.5318 | 115.6428
160 | 116.7574 | 117.8757 | 118.9978 | 120.1235 | 121.2528 | 122.3859 | 123.5225 | 124.6629 | 125.8068 | 126.9543
170 | 128.1055 | 129.2602 | 130.4186 | 131.5805 | 132.7459 | 133.915 | 135.0875 | 136.2636 | 137.4433 | 138.6264
180 | 139.8131 | 141.0032 | 142.1969 | 143.394 | 144.5946 | 145.7987 | 147.0062 | 148.2172 | 149.4316 | 150.6494
190 | 151.8707 | 153.0953 | 154.3234 | 155.5548 | 156.7897 | 158.0279 | 159.2695 | 160.5145 | 161.7628 | 163.0144
200 | 164.2694 | 165.5278 | 166.7894 | 168.0544 | 169.3226 | 170.5942 | 171.8691 | 173.1472 | 174.4286 | 175.7133
210 | 177.0013 | 178.2925 | 179.5869 | 180.8846 | 182.1856 | 183.4897 | 184.7971 | 186.1077 | 187.4215 | 188.7384
220 | 190.0586 | 191.382 | 192.7085 | 194.0382 | 195.3711 | 196.7071 | 198.0463 | 199.3886 | 200.7341 | 202.0827
230 | 203.4344 | 204.7893 | 206.1472 | 207.5083 | 208.8724 | 210.2397 | 211.61 | 212.9834 | 214.3599 | 215.7395
240 | 217.1221 | 218.5078 | 219.8965 | 221.2883 | 222.6831 | 224.081 | 225.4818 | 226.8857 | 228.2927 | 229.7026
250 | 231.1155 | 232.5314 | 233.9503 | 235.3723 | 236.7971 | 238.225 | 239.6558 | 241.0896 | 242.5264 | 243.9661
260 | 245.4088 | 246.8544 | 248.3029 | 249.7544 | 251.2088 | 252.6661 | 254.1264 | 255.5896 | 257.0556 | 258.5246
270 | 259.9965 | 261.4712 | 262.9489 | 264.4294 | 265.9128 | 267.3991 | 268.8882 | 270.3802 | 271.8751 | 273.3728
280 | 274.8734 | 276.3768 | 277.883 | 279.3921 | 280.904 | 282.4187 | 283.9363 | 285.4567 | 286.9798 | 288.5058
290 | 290.0346 | 291.5662 | 293.1005 | 294.6377 | 296.1777 | 297.7204 | 299.2659 | 300.8141 | 302.3652 | 303.919
300 | 305.4755 | 307.0348 | 308.5969 | 310.1616 | 311.7292 | 313.2994 | 314.8724 | 316.4482 | 318.0266 | 319.6078
310 | 321.1917 | 322.7783 | 324.3675 | 325.9595 | 327.5542 | 329.1516 | 330.7517 | 332.3545 | 333.9599 | 335.5681
320 | 337.1789 | 338.7923 | 340.4085 | 342.0273 | 343.6487 | 345.2728 | 346.8996 | 348.529 | 350.1611 | 351.7958
330 | 353.4331 | 355.073 | 356.7156 | 358.3608 | 360.0087 | 361.6591 | 363.3122 | 364.9679 | 366.6261 | 368.287
340 | 369.9505 | 371.6166 | 373.2852 | 374.9565 | 376.6303 | 378.3067 | 379.9857 | 381.6673 | 383.3515 | 385.0382
350 | 386.7274 | 388.4193 | 390.1136 | 391.8106 | 393.5101 | 395.2121 | 396.9167 | 398.6238 | 400.3335 | 402.0457
360 | 403.7604 | 405.4776 | 407.1974 | 408.9197 | 410.6445 | 412.3718 | 414.1016 | 415.834 | 417.5688 | 419.3061
370 | 421.046 | 422.7883 | 424.5331 | 426.2804 | 428.0302 | 429.7825 | 431.5372 | 433.2945 | 435.0542 | 436.8163
380 | 438.581 | 440.3481 | 442.1176 | 443.8896 | 445.6641 | 447.441 | 449.2204 | 451.0022 | 452.7864 | 454.5731
390 | 456.3623 | 458.1538 | 459.9478 | 461.7442 | 463.5431 | 465.3443 | 467.148 | 468.9541 | 470.7626 | 472.5735
400 | 474.3869 | 476.2026 | 478.0207 | 479.8413 | 481.6642 | 483.4895 | 485.3172 | 487.1473 | 488.9798 | 490.8147
410 | 492.6519 | 494.4915 | 496.3335 | 498.1779 | 500.0246 | 501.8737 | 503.7252 | 505.579 | 507.4352 | 509.2937
420 | 511.1546 | 513.0178 | 514.8834 | 516.7514 | 518.6216 | 520.4942 | 522.3692 | 524.2465 | 526.1261 | 528.008
430 | 529.8923 | 531.7789 | 533.6678 | 535.559 | 537.4526 | 539.3484 | 541.2466 | 543.1471 | 545.0499 | 546.955
440 | 548.8624 | 550.7721 | 552.6841 | 554.5983 | 556.5149 | 558.4338 | 560.3549 | 562.2784 | 564.2041 | 566.1321
450 | 568.0624 | 569.9949 | 571.9297 | 573.8668 | 575.8062 | 577.7478 | 579.6917 | 581.6378 | 583.5862 | 585.5369
460 | 587.4898 | 589.445 | 591.4024 | 593.3621 | 595.324 | 597.2881 | 599.2545 | 601.2232 | 603.194 | 605.1671
470 | 607.1424 | 609.12 | 611.0998 | 613.0818 | 615.066 | 617.0525 | 619.0411 | 621.032 | 623.0251 | 625.0204
480 | 627.0179 | 629.0177 | 631.0196 | 633.0237 | 635.03 | 637.0386 | 639.0493 | 641.0622 | 643.0773 | 645.0946
490 | 647.1141 | 649.1358 | 651.1596 | 653.1857 | 655.2139 | 657.2443 | 659.2769 | 661.3116 | 663.3485 | 665.3876
500 | 667.4288 | 669.4723 | 671.5178 | 673.5656 | 675.6155 | 677.6675 | 679.7217 | 681.7781 | 683.8366 | 685.8973
510 | 687.9601 | 690.025 | 692.0921 | 694.1614 | 696.2327 | 698.3062 | 700.3819 | 702.4597 | 704.5396 | 706.6216
520 | 708.7058 | 710.7921 | 712.8805 | 714.971 | 717.0637 | 719.1585 | 721.2554 | 723.3544 | 725.4555 | 727.5587
530 | 729.664 | 731.7715 | 733.881 | 735.9927 | 738.1064 | 740.2223 | 742.3402 | 744.4603 | 746.5824 | 748.7066
540 | 750.8329 | 752.9613 | 755.0918 | 757.2244 | 759.3591 | 761.4958 | 763.6346 | 765.7755 | 767.9185 | 770.0635
550 | 772.2106 | 774.3598 | 776.5111 | 778.6644 | 780.8198 | 782.9772 | 785.1367 | 787.2983 | 789.4619 | 791.6276
560 | 793.7953 | 795.9651 | 798.137 | 800.3109 | 802.4868 | 804.6648 | 806.8448 | 809.0269 | 811.211 | 813.3971
570 | 815.5853 | 817.7755 | 819.9678 | 822.1621 | 824.3584 | 826.5567 | 828.7571 | 830.9595 | 833.1639 | 835.3704
580 | 837.5788 | 839.7893 | 842.0018 | 844.2163 | 846.4329 | 848.6514 | 850.872 | 853.0945 | 855.3191 | 857.5457
590 | 859.7743 | 862.0049 | 864.2374 | 866.472 | 868.7086 | 870.9472 | 873.1878 | 875.4303 | 877.6749 | 879.9215
600 | 882.17 | 884.4205 | 886.673 | 888.9275 | 891.184 | 893.4425 | 895.7029 | 897.9653 | 900.2297 | 902.4961
610 | 904.7644 | 907.0347 | 909.307 | 911.5813 | 913.8575 | 916.1357 | 918.4158 | 920.6979 | 922.982 | 925.268
620 | 927.556 | 929.846 | 932.1379 | 934.4317 | 936.7275 | 939.0253 | 941.325 | 943.6267 | 945.9303 | 948.2358
630 | 950.5433 | 952.8527 | 955.1641 | 957.4774 | 959.7927 | 962.1099 | 964.429 | 966.75 | 969.073 | 971.3979
640 | 973.7248 | 976.0536 | 978.3843 | 980.7169 | 983.0514 | 985.3879 | 987.7263 | 990.0666 | 992.4088 | 994.753
650 | 997.0991 | 999.447 | 1001.7969 | 1004.1487 | 1006.5024 | 1008.858 | 1011.2156 | 1013.575 | 1015.9363 | 1018.2996
660 | 1020.6647 | 1023.0317 | 1025.4007 | 1027.7715 | 1030.1442 | 1032.5188 | 1034.8954 | 1037.2738 | 1039.6541 | 1042.0363
670 | 1044.4203 | 1046.8063 | 1049.1941 | 1051.5839 | 1053.9755 | 1056.369 | 1058.7644 | 1061.1616 | 1063.5607 | 1065.9618
680 | 1068.3646 | 1070.7694 | 1073.176 | 1075.5845 | 1077.9949 | 1080.4071 | 1082.8212 | 1085.2372 | 1087.655 | 1090.0747
690 | 1092.4963 | 1094.9197 | 1097.345 | 1099.7721 | 1102.2011 | 1104.632 | 1107.0647 | 1109.4993 | 1111.9357 | 1114.3739
700 | 1116.814 | 1119.256 | 1121.6998 | 1124.1455 | 1126.593 | 1129.0423 | 1131.4935 | 1133.9465 | 1136.4014 | 1138.8581
710 | 1141.3166 | 1143.777 | 1146.2392 | 1148.7032 | 1151.1691 | 1153.6368 | 1156.1064 | 1158.5777 | 1161.0509 | 1163.5259
720 | 1166.0028 | 1168.4815 | 1170.9619 | 1173.4443 | 1175.9284 | 1178.4143 | 1180.9021 | 1183.3917 | 1185.8831 | 1188.3763
730 | 1190.8713 | 1193.3682 | 1195.8668 | 1198.3673 | 1200.8696 | 1203.3736 | 1205.8795 | 1208.3872 | 1210.8967 | 1213.408
740 | 1215.9211 | 1218.436 | 1220.9527 | 1223.4712 | 1225.9915 | 1228.5136 | 1231.0375 | 1233.5632 | 1236.0906 | 1238.6199
750 | 1241.1509 | 1243.6838 | 1246.2184 | 1248.7548 | 1251.293 | 1253.833 | 1256.3748 | 1258.9183 | 1261.4637 | 1264.0108
760 | 1266.5597 | 1269.1104 | 1271.6628
770
780
790
800
810
820
830
840
850
860
870
880
890
900
910
920
930
940
950
960
970
980
990
1000

## debiet Parshall 1 foot
Debiettabel Parshall meetgoot | [9 empty] | versie: sep 2018
Parshall 1 foot
Omrekening hoogte (h) - debiet (Q) |  |  |  |  | Toepassingsvoorwaarden |  |  |  | Nominale maten (mm)
C | 0.6909 |  |  |  | Q min [m³/h]= | 12 | hmin [m] = | 0.03 | b | 305
exponent | 1.522 | [5 empty] | h < hmin |  | D | 845
Q [m³/h] = | C x hexp [m] x 3600 |  |  |  | Q max [m³/h]= | 1414 | hmax [m]= | 0.69 | L | 610
|  |  | Tolerantie op h (mm)= | 6.9 |  |  | h > hmax
h |  |  |  |  | Q (m³/h)
(mm) | 0 | 1 | 2 | 3 | 4 | 5 | 6 | 7 | 8 | 9
0 | 0 | 0.067564 | 0.19404 | 0.35966 | 0.55725 | 0.78262 | 1.0329 | 1.306 | 1.6004 | 1.9146
10 | 2.2476 | 2.5985 | 2.9664 | 3.3507 | 3.7508 | 4.1661 | 4.5961 | 5.0404 | 5.4985 | 5.9701
20 | 6.4548 | 6.9524 | 7.4625 | 7.9849 | 8.5192 | 9.0653 | 9.6229 | 10.1919 | 10.7719 | 11.3629
30 | 11.9645 | 12.5768 | 13.1995 | 13.8323 | 14.4753 | 15.1283 | 15.791 | 16.4634 | 17.1454 | 17.8368
40 | 18.5376 | 19.2475 | 19.9666 | 20.6946 | 21.4315 | 22.1772 | 22.9316 | 23.6947 | 24.4662 | 25.2462
50 | 26.0345 | 26.8312 | 27.636 | 28.4489 | 29.2699 | 30.0988 | 30.9357 | 31.7804 | 32.6329 | 33.493
60 | 34.3608 | 35.2363 | 36.1192 | 37.0096 | 37.9074 | 38.8125 | 39.725 | 40.6447 | 41.5716 | 42.5056
70 | 43.4467 | 44.3949 | 45.35 | 46.3122 | 47.2812 | 48.2571 | 49.2398 | 50.2292 | 51.2254 | 52.2283
80 | 53.2379 | 54.254 | 55.2767 | 56.306 | 57.3417 | 58.3839 | 59.4325 | 60.4876 | 61.5489 | 62.6166
90 | 63.6905 | 64.7707 | 65.8571 | 66.9497 | 68.0485 | 69.1533 | 70.2643 | 71.3813 | 72.5043 | 73.6333
100 | 74.7683 | 75.9093 | 77.0561 | 78.2089 | 79.3675 | 80.5319 | 81.7021 | 82.8781 | 84.0599 | 85.2473
110 | 86.4405 | 87.6394 | 88.8439 | 90.054 | 91.2698 | 92.4911 | 93.7179 | 94.9504 | 96.1883 | 97.4317
120 | 98.6805 | 99.9349 | 101.1946 | 102.4597 | 103.7303 | 105.0061 | 106.2874 | 107.5739 | 108.8657 | 110.1629
130 | 111.4652 | 112.7729 | 114.0857 | 115.4037 | 116.727 | 118.0554 | 119.3889 | 120.7276 | 122.0713 | 123.4202
140 | 124.7741 | 126.1331 | 127.4972 | 128.8662 | 130.2403 | 131.6194 | 133.0034 | 134.3924 | 135.7863 | 137.1852
150 | 138.5889 | 139.9976 | 141.4111 | 142.8295 | 144.2528 | 145.6809 | 147.1138 | 148.5515 | 149.994 | 151.4412
160 | 152.8932 | 154.35 | 155.8115 | 157.2777 | 158.7486 | 160.2243 | 161.7045 | 163.1895 | 164.6791 | 166.1733
170 | 167.6722 | 169.1756 | 170.6837 | 172.1963 | 173.7135 | 175.2353 | 176.7616 | 178.2925 | 179.8278 | 181.3677
180 | 182.9121 | 184.461 | 186.0143 | 187.5721 | 189.1344 | 190.701 | 192.2722 | 193.8477 | 195.4276 | 197.0119
190 | 198.6007 | 200.1937 | 201.7912 | 203.393 | 204.9991 | 206.6095 | 208.2243 | 209.8434 | 211.4668 | 213.0944
200 | 214.7264 | 216.3626 | 218.003 | 219.6477 | 221.2966 | 222.9498 | 224.6072 | 226.2687 | 227.9345 | 229.6045
210 | 231.2786 | 232.9569 | 234.6394 | 236.326 | 238.0167 | 239.7116 | 241.4106 | 243.1137 | 244.8209 | 246.5322
220 | 248.2476 | 249.967 | 251.6906 | 253.4181 | 255.1498 | 256.8854 | 258.6251 | 260.3689 | 262.1166 | 263.8683
230 | 265.6241 | 267.3838 | 269.1475 | 270.9152 | 272.6869 | 274.4625 | 276.242 | 278.0255 | 279.813 | 281.6043
240 | 283.3996 | 285.1988 | 287.0018 | 288.8088 | 290.6197 | 292.4344 | 294.253 | 296.0755 | 297.9018 | 299.732
250 | 301.566 | 303.4039 | 305.2455 | 307.091 | 308.9403 | 310.7934 | 312.6504 | 314.511 | 316.3755 | 318.2438
260 | 320.1158 | 321.9916 | 323.8711 | 325.7544 | 327.6415 | 329.5322 | 331.4267 | 333.325 | 335.2269 | 337.1325
270 | 339.0419 | 340.9549 | 342.8716 | 344.792 | 346.7161 | 348.6439 | 350.5753 | 352.5104 | 354.4491 | 356.3915
280 | 358.3375 | 360.2871 | 362.2404 | 364.1972 | 366.1577 | 368.1218 | 370.0895 | 372.0608 | 374.0357 | 376.0142
290 | 377.9962 | 379.9818 | 381.971 | 383.9637 | 385.96 | 387.9599 | 389.9632 | 391.9702 | 393.9806 | 395.9946
300 | 398.0121 | 400.0331 | 402.0576 | 404.0856 | 406.1171 | 408.1521 | 410.1906 | 412.2326 | 414.278 | 416.3269
310 | 418.3793 | 420.4351 | 422.4944 | 424.5572 | 426.6233 | 428.693 | 430.766 | 432.8425 | 434.9224 | 437.0057
320 | 439.0924 | 441.1826 | 443.2761 | 445.373 | 447.4734 | 449.5771 | 451.6842 | 453.7947 | 455.9085 | 458.0257
330 | 460.1463 | 462.2702 | 464.3975 | 466.5281 | 468.6621 | 470.7994 | 472.94 | 475.084 | 477.2313 | 479.3819
340 | 481.5358 | 483.6931 | 485.8536 | 488.0174 | 490.1846 | 492.355 | 494.5287 | 496.7057 | 498.886 | 501.0695
350 | 503.2563 | 505.4464 | 507.6398 | 509.8363 | 512.0362 | 514.2393 | 516.4456 | 518.6552 | 520.868 | 523.084
360 | 525.3033 | 527.5257 | 529.7514 | 531.9803 | 534.2124 | 536.4478 | 538.6863 | 540.928 | 543.1729 | 545.421
370 | 547.6722 | 549.9267 | 552.1843 | 554.4451 | 556.709 | 558.9762 | 561.2464 | 563.5199 | 565.7964 | 568.0762
380 | 570.359 | 572.645 | 574.9342 | 577.2265 | 579.5219 | 581.8204 | 584.122 | 586.4268 | 588.7346 | 591.0456
390 | 593.3597 | 595.6768 | 597.9971 | 600.3205 | 602.6469 | 604.9765 | 607.3091 | 609.6448 | 611.9835 | 614.3254
400 | 616.6703 | 619.0182 | 621.3692 | 623.7233 | 626.0804 | 628.4406 | 630.8038 | 633.1701 | 635.5394 | 637.9117
410 | 640.2871 | 642.6654 | 645.0468 | 647.4313 | 649.8187 | 652.2092 | 654.6026 | 656.9991 | 659.3986 | 661.801
420 | 664.2065 | 666.6149 | 669.0264 | 671.4408 | 673.8582 | 676.2786 | 678.702 | 681.1283 | 683.5576 | 685.9899
430 | 688.4251 | 690.8633 | 693.3044 | 695.7485 | 698.1955 | 700.6455 | 703.0984 | 705.5543 | 708.0131 | 710.4748
440 | 712.9395 | 715.4071 | 717.8776 | 720.351 | 722.8273 | 725.3066 | 727.7888 | 730.2738 | 732.7618 | 735.2527
450 | 737.7465 | 740.2431 | 742.7427 | 745.2451 | 747.7505 | 750.2587 | 752.7698 | 755.2838 | 757.8006 | 760.3203
460 | 762.8429 | 765.3684 | 767.8967 | 770.4278 | 772.9619 | 775.4987 | 778.0384 | 780.581 | 783.1264 | 785.6747
470 | 788.2258 | 790.7797 | 793.3365 | 795.8961 | 798.4585 | 801.0237 | 803.5918 | 806.1626 | 808.7363 | 811.3128
480 | 813.8921 | 816.4743 | 819.0592 | 821.6469 | 824.2374 | 826.8307 | 829.4269 | 832.0258 | 834.6274 | 837.2319
490 | 839.8392 | 842.4492 | 845.062 | 847.6776 | 850.2959 | 852.9171 | 855.541 | 858.1676 | 860.797 | 863.4292
500 | 866.0641 | 868.7018 | 871.3422 | 873.9854 | 876.6313 | 879.28 | 881.9313 | 884.5855 | 887.2424 | 889.9019
510 | 892.5643 | 895.2293 | 897.8971 | 900.5676 | 903.2408 | 905.9168 | 908.5954 | 911.2768 | 913.9608 | 916.6476
520 | 919.3371 | 922.0293 | 924.7241 | 927.4217 | 930.122 | 932.8249 | 935.5306 | 938.2389 | 940.95 | 943.6636
530 | 946.38 | 949.0991 | 951.8208 | 954.5452 | 957.2723 | 960.002 | 962.7344 | 965.4695 | 968.2072 | 970.9476
540 | 973.6906 | 976.4363 | 979.1847 | 981.9357 | 984.6893 | 987.4456 | 990.2045 | 992.9661 | 995.7303 | 998.4971
550 | 1001.2665 | 1004.0386 | 1006.8134 | 1009.5907 | 1012.3707 | 1015.1533 | 1017.9385 | 1020.7263 | 1023.5167 | 1026.3098
560 | 1029.1054 | 1031.9037 | 1034.7046 | 1037.508 | 1040.3141 | 1043.1228 | 1045.9341 | 1048.7479 | 1051.5644 | 1054.3834
570 | 1057.205 | 1060.0293 | 1062.8561 | 1065.6854 | 1068.5174 | 1071.3519 | 1074.189 | 1077.0287 | 1079.871 | 1082.7158
580 | 1085.5632 | 1088.4131 | 1091.2656 | 1094.1207 | 1096.9783 | 1099.8385 | 1102.7012 | 1105.5665 | 1108.4344 | 1111.3048
590 | 1114.1777 | 1117.0532 | 1119.9312 | 1122.8117 | 1125.6948 | 1128.5804 | 1131.4686 | 1134.3593 | 1137.2525 | 1140.1482
600 | 1143.0465 | 1145.9473 | 1148.8506 | 1151.7564 | 1154.6648 | 1157.5756 | 1160.489 | 1163.4049 | 1166.3233 | 1169.2442
610 | 1172.1676 | 1175.0935 | 1178.0219 | 1180.9528 | 1183.8862 | 1186.8221 | 1189.7605 | 1192.7014 | 1195.6447 | 1198.5906
620 | 1201.5389 | 1204.4898 | 1207.4431 | 1210.3988 | 1213.3571 | 1216.3178 | 1219.2811 | 1222.2467 | 1225.2149 | 1228.1855
630 | 1231.1586 | 1234.1342 | 1237.1122 | 1240.0927 | 1243.0756 | 1246.061 | 1249.0488 | 1252.0392 | 1255.0319 | 1258.0271
640 | 1261.0248 | 1264.0249 | 1267.0274 | 1270.0324 | 1273.0398 | 1276.0497 | 1279.062 | 1282.0767 | 1285.0939 | 1288.1135
650 | 1291.1355 | 1294.16 | 1297.1868 | 1300.2161 | 1303.2479 | 1306.282 | 1309.3186 | 1312.3576 | 1315.399 | 1318.4428
660 | 1321.489 | 1324.5377 | 1327.5887 | 1330.6422 | 1333.698 | 1336.7563 | 1339.817 | 1342.88 | 1345.9455 | 1349.0133
670 | 1352.0836 | 1355.1562 | 1358.2313 | 1361.3087 | 1364.3885 | 1367.4707 | 1370.5553 | 1373.6423 | 1376.7316 | 1379.8233
680 | 1382.9175 | 1386.0139 | 1389.1128 | 1392.214 | 1395.3176 | 1398.4236 | 1401.5319 | 1404.6426 | 1407.7557 | 1410.8711
690 | 1413.9889 | 1417.1091 | 1420.2316 | 1423.3565 | 1426.4837 | 1429.6133 | 1432.7452 | 1435.8795 | 1439.0161 | 1442.155
700 | 1445.2964 | 1448.44 | 1451.586 | 1454.7344 | 1457.885 | 1461.0381 | 1464.1934 | 1467.3511 | 1470.5111 | 1473.6735
710 | 1476.8381 | 1480.0051 | 1483.1745 | 1486.3461 | 1489.5201 | 1492.6964 | 1495.875 | 1499.056 | 1502.2392 | 1505.4248
720 | 1508.6127 | 1511.8029 | 1514.9954 | 1518.1902 | 1521.3873 | 1524.5867 | 1527.7885 | 1530.9925 | 1534.1988 | 1537.4075
730 | 1540.6184 | 1543.8317 | 1547.0472 | 1550.265 | 1553.4851 | 1556.7075 | 1559.9322 | 1563.1592 | 1566.3885 | 1569.62
740 | 1572.8539 | 1576.09 | 1579.3284 | 1582.569 | 1585.812 | 1589.0572 | 1592.3047 | 1595.5545 | 1598.8066 | 1602.0609
750 | 1605.3175 | 1608.5763 | 1611.8375 | 1615.1009 | 1618.3665 | 1621.6344 | 1624.9046 | 1628.177 | 1631.4517 | 1634.7287
760 | 1638.0079 | 1641.2893 | 1644.573 | 1647.859 | 1651.1472 | 1654.4376 | 1657.7303 | 1661.0253 | 1664.3224 | 1667.6219
770 | 1670.9235 | 1674.2274 | 1677.5336 | 1680.842 | 1684.1526 | 1687.4654 | 1690.7805 | 1694.0978 | 1697.4174 | 1700.7391
780 | 1704.0631 | 1707.3893 | 1710.7178 | 1714.0485 | 1717.3813 | 1720.7165 | 1724.0538 | 1727.3933 | 1730.7351 | 1734.0791
790 | 1737.4252 | 1740.7736 | 1744.1242 | 1747.4771 | 1750.8321 | 1754.1893 | 1757.5488 | 1760.9104 | 1764.2742 | 1767.6403
800 | 1771.0085 | 1774.379 | 1777.7516 | 1781.1265 | 1784.5035 | 1787.8827 | 1791.2641 | 1794.6477 | 1798.0335 | 1801.4215
810 | 1804.8117 | 1808.204 | 1811.5986 | 1814.9953 | 1818.3942 | 1821.7953 | 1825.1985 | 1828.604 | 1832.0116 | 1835.4214
820 | 1838.8334 | 1842.2475 | 1845.6638 | 1849.0823 | 1852.503 | 1855.9258 | 1859.3508 | 1862.7779 | 1866.2072 | 1869.6387
830 | 1873.0723 | 1876.5081 | 1879.9461 | 1883.3862 | 1886.8285 | 1890.2729 | 1893.7195 | 1897.1682 | 1900.6191 | 1904.0721
840 | 1907.5273 | 1910.9847 | 1914.4441 | 1917.9058 | 1921.3695 | 1924.8354 | 1928.3035 | 1931.7737 | 1935.246 | 1938.7205
850 | 1942.1971 | 1945.6758 | 1949.1567 | 1952.6397 | 1956.1249 | 1959.6121 | 1963.1015 | 1966.5931 | 1970.0867 | 1973.5825
860 | 1977.0804 | 1980.5805 | 1984.0826 | 1987.5869 | 1991.0933 | 1994.6018 | 1998.1124 | 2001.6252 | 2005.1401 | 2008.657
870 | 2012.1761 | 2015.6974 | 2019.2207 | 2022.7461 | 2026.2736 | 2029.8033 | 2033.335 | 2036.8689 | 2040.4048 | 2043.9429
880 | 2047.4831 | 2051.0253 | 2054.5697 | 2058.1162 | 2061.6647 | 2065.2154 | 2068.7681 | 2072.323 | 2075.8799 | 2079.4389
890 | 2083.0001 | 2086.5633 | 2090.1286 | 2093.696 | 2097.2654 | 2100.837 | 2104.4106 | 2107.9863 | 2111.5641 | 2115.144
900 | 2118.726 | 2122.31 | 2125.8961 | 2129.4843 | 2133.0746 | 2136.6669 | 2140.2614 | 2143.8578 | 2147.4564 | 2151.057
910 | 2154.6597 | 2158.2645 | 2161.8713 | 2165.4802 | 2169.0912
920
930
940
950
960
970
980
990
1000

## debiet Parshall 1,5 foot
Debiettabel Parshall meetgoot | [9 empty] | versie: sep 2018
Parshall 1,5 foot (1'6")
Omrekening hoogte (h) - debiet (Q) |  |  |  |  | Toepassingsvoorwaarden |  |  |  | Nominale maten (mm)
C | 1.056 |  |  |  | Q min [m³/h]= | 17 | hmin [m] = | 0.03 | b | 457
exponent | 1.538 | [5 empty] | h < hmin |  | D | 1026
Q [m³/h] = | C x hexp [m] x 3600 |  |  |  | Q max [m³/h]= | 2148 | hmax [m]= | 0.69 | L | 610
|  |  | Tolerantie op h (mm)= | 6.9 |  |  | h > hmax
h |  |  |  |  | Q (m³/h)
(mm) | 0 | 1 | 2 | 3 | 4 | 5 | 6 | 7 | 8 | 9
0 | 0 | 0.092463 | 0.2685 | 0.50093 | 0.77971 | 1.099 | 1.4547 | 1.8439 | 2.2642 | 2.7139
10 | 3.1913 | 3.6951 | 4.2242 | 4.7776 | 5.3544 | 5.9538 | 6.5751 | 7.2177 | 7.8809 | 8.5643
20 | 9.2672 | 9.9894 | 10.7303 | 11.4896 | 12.2668 | 13.0617 | 13.8738 | 14.7029 | 15.5487 | 16.411
30 | 17.2894 | 18.1836 | 19.0936 | 20.0189 | 20.9595 | 21.9151 | 22.8855 | 23.8705 | 24.8699 | 25.8835
40 | 26.9113 | 27.953 | 29.0084 | 30.0774 | 31.1599 | 32.2558 | 33.3648 | 34.4868 | 35.6218 | 36.7695
50 | 37.93 | 39.1029 | 40.2884 | 41.4861 | 42.6961 | 43.9182 | 45.1523 | 46.3983 | 47.6561 | 48.9257
60 | 50.2069 | 51.4996 | 52.8038 | 54.1193 | 55.4461 | 56.7842 | 58.1333 | 59.4935 | 60.8646 | 62.2467
70 | 63.6396 | 65.0432 | 66.4575 | 67.8824 | 69.3178 | 70.7637 | 72.22 | 73.6867 | 75.1637 | 76.6508
80 | 78.1482 | 79.6556 | 81.1731 | 82.7006 | 84.238 | 85.7853 | 87.3424 | 88.9093 | 90.4859 | 92.0721
90 | 93.668 | 95.2735 | 96.8885 | 98.5129 | 100.1468 | 101.79 | 103.4426 | 105.1045 | 106.7756 | 108.4559
100 | 110.1454 | 111.844 | 113.5517 | 115.2683 | 116.994 | 118.7287 | 120.4722 | 122.2246 | 123.9859 | 125.7559
110 | 127.5347 | 129.3222 | 131.1184 | 132.9233 | 134.7368 | 136.5588 | 138.3894 | 140.2285 | 142.0761 | 143.9321
120 | 145.7965 | 147.6693 | 149.5505 | 151.44 | 153.3377 | 155.2437 | 157.1579 | 159.0804 | 161.0109 | 162.9496
130 | 164.8964 | 166.8513 | 168.8143 | 170.7852 | 172.7641 | 174.751 | 176.7459 | 178.7486 | 180.7592 | 182.7777
140 | 184.804 | 186.8381 | 188.88 | 190.9296 | 192.9869 | 195.052 | 197.1247 | 199.2051 | 201.2931 | 203.3887
150 | 205.4919 | 207.6027 | 209.721 | 211.8468 | 213.9801 | 216.1208 | 218.269 | 220.4246 | 222.5876 | 224.758
160 | 226.9358 | 229.1209 | 231.3133 | 233.5129 | 235.7199 | 237.9341 | 240.1556 | 242.3842 | 244.6201 | 246.8631
170 | 249.1133 | 251.3706 | 253.635 | 255.9065 | 258.1851 | 260.4707 | 262.7634 | 265.0631 | 267.3698 | 269.6835
180 | 272.0042 | 274.3317 | 276.6663 | 279.0077 | 281.356 | 283.7112 | 286.0733 | 288.4422 | 290.8179 | 293.2005
190 | 295.5898 | 297.9859 | 300.3888 | 302.7984 | 305.2147 | 307.6378 | 310.0675 | 312.5039 | 314.947 | 317.3967
200 | 319.8531 | 322.3161 | 324.7856 | 327.2618 | 329.7445 | 332.2338 | 334.7297 | 337.232 | 339.7409 | 342.2563
210 | 344.7781 | 347.3064 | 349.8412 | 352.3824 | 354.9301 | 357.4841 | 360.0446 | 362.6114 | 365.1846 | 367.7642
220 | 370.3501 | 372.9424 | 375.5409 | 378.1458 | 380.757 | 383.3744 | 385.9981 | 388.6281 | 391.2643 | 393.9067
230 | 396.5554 | 399.2102 | 401.8713 | 404.5385 | 407.2119 | 409.8914 | 412.5771 | 415.2689 | 417.9668 | 420.6708
240 | 423.3809 | 426.0972 | 428.8194 | 431.5478 | 434.2821 | 437.0226 | 439.769 | 442.5215 | 445.2799 | 448.0444
250 | 450.8148 | 453.5912 | 456.3735 | 459.1618 | 461.9561 | 464.7562 | 467.5623 | 470.3743 | 473.1921 | 476.0159
260 | 478.8455 | 481.681 | 484.5223 | 487.3695 | 490.2225 | 493.0813 | 495.946 | 498.8164 | 501.6926 | 504.5746
270 | 507.4624 | 510.356 | 513.2552 | 516.1603 | 519.071 | 521.9875 | 524.9097 | 527.8376 | 530.7712 | 533.7104
280 | 536.6554 | 539.606 | 542.5622 | 545.5241 | 548.4917 | 551.4648 | 554.4436 | 557.428 | 560.418 | 563.4136
290 | 566.4147 | 569.4215 | 572.4338 | 575.4516 | 578.475 | 581.504 | 584.5384 | 587.5784 | 590.6239 | 593.6749
300 | 596.7314 | 599.7934 | 602.8609 | 605.9338 | 609.0122 | 612.096 | 615.1853 | 618.2801 | 621.3802 | 624.4858
310 | 627.5968 | 630.7132 | 633.835 | 636.9621 | 640.0947 | 643.2326 | 646.3759 | 649.5245 | 652.6785 | 655.8379
320 | 659.0025 | 662.1725 | 665.3478 | 668.5285 | 671.7144 | 674.9056 | 678.1021 | 681.3039 | 684.5109 | 687.7233
330 | 690.9408 | 694.1637 | 697.3917 | 700.625 | 703.8636 | 707.1073 | 710.3563 | 713.6105 | 716.8698 | 720.1344
340 | 723.4041 | 726.6791 | 729.9592 | 733.2444 | 736.5349 | 739.8304 | 743.1311 | 746.437 | 749.748 | 753.0641
350 | 756.3853 | 759.7116 | 763.043 | 766.3796 | 769.7212 | 773.0679 | 776.4196 | 779.7765 | 783.1384 | 786.5053
360 | 789.8774 | 793.2544 | 796.6365 | 800.0236 | 803.4158 | 806.8129 | 810.2151 | 813.6223 | 817.0344 | 820.4516
370 | 823.8738 | 827.3009 | 830.733 | 834.1701 | 837.6121 | 841.0591 | 844.511 | 847.9679 | 851.4297 | 854.8965
380 | 858.3681 | 861.8447 | 865.3262 | 868.8126 | 872.304 | 875.8002 | 879.3013 | 882.8072 | 886.3181 | 889.8338
390 | 893.3544 | 896.8799 | 900.4102 | 903.9453 | 907.4853 | 911.0302 | 914.5798 | 918.1343 | 921.6936 | 925.2578
400 | 928.8267 | 932.4004 | 935.979 | 939.5623 | 943.1504 | 946.7433 | 950.341 | 953.9434 | 957.5506 | 961.1626
410 | 964.7793 | 968.4008 | 972.027 | 975.658 | 979.2937 | 982.9341 | 986.5792 | 990.2291 | 993.8836 | 997.5429
420 | 1001.2069 | 1004.8756 | 1008.5489 | 1012.227 | 1015.9097 | 1019.5971 | 1023.2892 | 1026.9859 | 1030.6873 | 1034.3934
430 | 1038.1041 | 1041.8194 | 1045.5394 | 1049.2641 | 1052.9933 | 1056.7272 | 1060.4657 | 1064.2089 | 1067.9566 | 1071.7089
440 | 1075.4659 | 1079.2274 | 1082.9935 | 1086.7643 | 1090.5396 | 1094.3194 | 1098.1039 | 1101.8929 | 1105.6865 | 1109.4846
450 | 1113.2873 | 1117.0946 | 1120.9064 | 1124.7227 | 1128.5435 | 1132.3689 | 1136.1989 | 1140.0333 | 1143.8722 | 1147.7157
460 | 1151.5637 | 1155.4162 | 1159.2732 | 1163.1346 | 1167.0006 | 1170.871 | 1174.746 | 1178.6254 | 1182.5092 | 1186.3976
470 | 1190.2904 | 1194.1876 | 1198.0894 | 1201.9955 | 1205.9061 | 1209.8212 | 1213.7407 | 1217.6646 | 1221.593 | 1225.5257
480 | 1229.4629 | 1233.4046 | 1237.3506 | 1241.301 | 1245.2558 | 1249.2151 | 1253.1787 | 1257.1467 | 1261.1191 | 1265.0959
490 | 1269.077 | 1273.0626 | 1277.0525 | 1281.0468 | 1285.0454 | 1289.0484 | 1293.0557 | 1297.0674 | 1301.0834 | 1305.1038
500 | 1309.1285 | 1313.1576 | 1317.1909 | 1321.2286 | 1325.2707 | 1329.317 | 1333.3676 | 1337.4226 | 1341.4819 | 1345.5454
510 | 1349.6133 | 1353.6855 | 1357.7619 | 1361.8426 | 1365.9276 | 1370.0169 | 1374.1105 | 1378.2083 | 1382.3104 | 1386.4168
520 | 1390.5274 | 1394.6423 | 1398.7614 | 1402.8848 | 1407.0124 | 1411.1443 | 1415.2804 | 1419.4207 | 1423.5653 | 1427.7141
530 | 1431.8671 | 1436.0243 | 1440.1857 | 1444.3514 | 1448.5213 | 1452.6953 | 1456.8736 | 1461.056 | 1465.2427 | 1469.4335
540 | 1473.6285 | 1477.8277 | 1482.0311 | 1486.2387 | 1490.4504 | 1494.6663 | 1498.8863 | 1503.1106 | 1507.3389 | 1511.5715
550 | 1515.8081 | 1520.049 | 1524.2939 | 1528.543 | 1532.7963 | 1537.0537 | 1541.3152 | 1545.5808 | 1549.8505 | 1554.1244
560 | 1558.4024 | 1562.6845 | 1566.9707 | 1571.261 | 1575.5554 | 1579.8539 | 1584.1565 | 1588.4632 | 1592.774 | 1597.0889
570 | 1601.4078 | 1605.7309 | 1610.058 | 1614.3891 | 1618.7244 | 1623.0637 | 1627.4071 | 1631.7545 | 1636.106 | 1640.4615
580 | 1644.8211 | 1649.1848 | 1653.5524 | 1657.9241 | 1662.2999 | 1666.6797 | 1671.0635 | 1675.4513 | 1679.8432 | 1684.2391
590 | 1688.639 | 1693.0429 | 1697.4508 | 1701.8628 | 1706.2787 | 1710.6986 | 1715.1226 | 1719.5505 | 1723.9824 | 1728.4184
600 | 1732.8583 | 1737.3021 | 1741.75 | 1746.2019 | 1750.6577 | 1755.1175 | 1759.5812 | 1764.0489 | 1768.5206 | 1772.9962
610 | 1777.4758 | 1781.9594 | 1786.4469 | 1790.9383 | 1795.4337 | 1799.933 | 1804.4363 | 1808.9435 | 1813.4546 | 1817.9697
620 | 1822.4887 | 1827.0116 | 1831.5384 | 1836.0692 | 1840.6038 | 1845.1424 | 1849.6849 | 1854.2313 | 1858.7815 | 1863.3357
630 | 1867.8938 | 1872.4558 | 1877.0217 | 1881.5914 | 1886.1651 | 1890.7426 | 1895.324 | 1899.9093 | 1904.4984 | 1909.0915
640 | 1913.6884 | 1918.2891 | 1922.8938 | 1927.5023 | 1932.1146 | 1936.7308 | 1941.3509 | 1945.9748 | 1950.6025 | 1955.2341
650 | 1959.8695 | 1964.5088 | 1969.1519 | 1973.7989 | 1978.4496 | 1983.1042 | 1987.7626 | 1992.4249 | 1997.0909 | 2001.7608
660 | 2006.4345 | 2011.112 | 2015.7933 | 2020.4785 | 2025.1674 | 2029.8601 | 2034.5566 | 2039.257 | 2043.9611 | 2048.669
670 | 2053.3807 | 2058.0961 | 2062.8154 | 2067.5384 | 2072.2652 | 2076.9958 | 2081.7302 | 2086.4683 | 2091.2102 | 2095.9559
680 | 2100.7053 | 2105.4585 | 2110.2154 | 2114.9761 | 2119.7405 | 2124.5087 | 2129.2807 | 2134.0563 | 2138.8358 | 2143.6189
690 | 2148.4058 | 2153.1965 | 2157.9908 | 2162.7889 | 2167.5907 | 2172.3963 | 2177.2055 | 2182.0185 | 2186.8352 | 2191.6556
700 | 2196.4798 | 2201.3076 | 2206.1391 | 2210.9744 | 2215.8133 | 2220.656 | 2225.5023 | 2230.3523 | 2235.2061 | 2240.0635
710 | 2244.9246 | 2249.7894 | 2254.6579 | 2259.53 | 2264.4059 | 2269.2854 | 2274.1685 | 2279.0554 | 2283.9459 | 2288.8401
720 | 2293.7379 | 2298.6395 | 2303.5446 | 2308.4534 | 2313.3659 | 2318.2821 | 2323.2018 | 2328.1253 | 2333.0523 | 2337.983
730 | 2342.9174 | 2347.8554 | 2352.797 | 2357.7423 | 2362.6912 | 2367.6437 | 2372.5998 | 2377.5596 | 2382.523 | 2387.49
740 | 2392.4607 | 2397.4349 | 2402.4128 | 2407.3942 | 2412.3793 | 2417.368 | 2422.3603 | 2427.3562 | 2432.3557 | 2437.3587
750 | 2442.3654 | 2447.3757 | 2452.3896 | 2457.407 | 2462.428 | 2467.4527 | 2472.4809 | 2477.5127 | 2482.548 | 2487.587
760 | 2492.6295 | 2497.6755 | 2502.7252 | 2507.7784 | 2512.8352 | 2517.8955 | 2522.9594 | 2528.0269 | 2533.0979 | 2538.1725
770 | 2543.2506 | 2548.3323 | 2553.4175 | 2558.5062 | 2563.5985 | 2568.6944 | 2573.7938 | 2578.8967 | 2584.0032 | 2589.1131
780 | 2594.2267 | 2599.3437 | 2604.4643 | 2609.5884 | 2614.716 | 2619.8471 | 2624.9818 | 2630.12 | 2635.2616 | 2640.4068
790 | 2645.5556 | 2650.7078 | 2655.8635 | 2661.0227 | 2666.1854 | 2671.3517 | 2676.5214 | 2681.6946 | 2686.8713 | 2692.0515
800 | 2697.2352 | 2702.4224 | 2707.613 | 2712.8072 | 2718.0048 | 2723.2059 | 2728.4105 | 2733.6186 | 2738.8301 | 2744.0451
810 | 2749.2636 | 2754.4855 | 2759.7109 | 2764.9398 | 2770.1721 | 2775.4079 | 2780.6472 | 2785.8899 | 2791.136 | 2796.3856
820 | 2801.6387 | 2806.8952 | 2812.1551 | 2817.4185 | 2822.6854 | 2827.9556 | 2833.2293 | 2838.5065 | 2843.7871 | 2849.0711
830 | 2854.3585 | 2859.6494 | 2864.9437 | 2870.2414 | 2875.5426 | 2880.8472 | 2886.1552 | 2891.4666 | 2896.7814 | 2902.0996
840 | 2907.4213 | 2912.7463 | 2918.0748 | 2923.4066 | 2928.7419 | 2934.0806 | 2939.4227 | 2944.7681 | 2950.117 | 2955.4693
850 | 2960.8249 | 2966.184 | 2971.5464 | 2976.9122 | 2982.2814 | 2987.654 | 2993.03 | 2998.4093 | 3003.7921 | 3009.1782
860 | 3014.5677 | 3019.9605 | 3025.3567 | 3030.7563 | 3036.1593 | 3041.5656 | 3046.9753 | 3052.3884 | 3057.8048 | 3063.2246
870 | 3068.6477 | 3074.0742 | 3079.504 | 3084.9372 | 3090.3737 | 3095.8136 | 3101.2568 | 3106.7034 | 3112.1533 | 3117.6066
880 | 3123.0632 | 3128.5231 | 3133.9864 | 3139.453 | 3144.9229 | 3150.3962 | 3155.8727 | 3161.3527 | 3166.8359 | 3172.3225
890 | 3177.8124 | 3183.3056 | 3188.8021 | 3194.3019 | 3199.8051 | 3205.3115 | 3210.8213 | 3216.3344 | 3221.8508 | 3227.3705
900 | 3232.8935 | 3238.4198 | 3243.9494 | 3249.4823 | 3255.0185 | 3260.558 | 3266.1008 | 3271.6469 | 3277.1963 | 3282.749
910 | 3288.3049 | 3293.8641 | 3299.4267 | 3304.9925 | 3310.5616
920
930
940
950
960
970
980
990
1000

## debiet Parshall 2 feet
Debiettabel Parshall meetgoot | [9 empty] | versie: sep 2018
Parshall 2 feet
Omrekening hoogte (h) - debiet (Q) |  |  |  |  | Toepassingsvoorwaarden |  |  |  | Nominale maten (mm)
C | 1.428 |  |  |  | Q min [m³/h]= | 42 | hmin [m] = | 0.045 | b | 610
exponent | 1.55 | [5 empty] | h < hmin |  | D | 1206
Q [m³/h] = | C x hexp [m] x 3600 |  |  |  | Q max [m³/h]= | 2892 | hmax [m]= | 0.69 | L | 610
|  |  | Tolerantie op h (mm)= | 6.9 |  |  | h > hmax
h |  |  |  |  | Q (m³/h)
(mm) | 0 | 1 | 2 | 3 | 4 | 5 | 6 | 7 | 8 | 9
0 | 0 | 0.11509 | 0.337 | 0.63178 | 0.98679 | 1.3946 | 1.85 | 2.3493 | 2.8895 | 3.4682
10 | 4.0835 | 4.7336 | 5.417 | 6.1326 | 6.8791 | 7.6555 | 8.4609 | 9.2945 | 10.1555 | 11.0433
20 | 11.9571 | 12.8965 | 13.8607 | 14.8494 | 15.862 | 16.8981 | 17.9572 | 19.039 | 20.1431 | 21.269
30 | 22.4165 | 23.5853 | 24.775 | 25.9853 | 27.2159 | 28.4666 | 29.7372 | 31.0273 | 32.3367 | 33.6652
40 | 35.0125 | 36.3786 | 37.7631 | 39.1658 | 40.5866 | 42.0252 | 43.4816 | 44.9555 | 46.4467 | 47.9551
50 | 49.4805 | 51.0228 | 52.5819 | 54.1575 | 55.7495 | 57.3579 | 58.9824 | 60.6229 | 62.2794 | 63.9516
60 | 65.6395 | 67.3429 | 69.0618 | 70.796 | 72.5454 | 74.3099 | 76.0893 | 77.8837 | 79.6929 | 81.5167
70 | 83.3552 | 85.2082 | 87.0755 | 88.9572 | 90.8531 | 92.7632 | 94.6873 | 96.6254 | 98.5774 | 100.5432
80 | 102.5227 | 104.5159 | 106.5227 | 108.543 | 110.5767 | 112.6238 | 114.6841 | 116.7577 | 118.8444 | 120.9442
90 | 123.0571 | 125.1829 | 127.3215 | 129.473 | 131.6373 | 133.8142 | 136.0038 | 138.206 | 140.4207 | 142.6479
100 | 144.8874 | 147.1394 | 149.4036 | 151.68 | 153.9687 | 156.2695 | 158.5823 | 160.9072 | 163.2441 | 165.5929
110 | 167.9536 | 170.3261 | 172.7105 | 175.1065 | 177.5143 | 179.9336 | 182.3646 | 184.8072 | 187.2612 | 189.7267
120 | 192.2037 | 194.692 | 197.1916 | 199.7026 | 202.2248 | 204.7582 | 207.3027 | 209.8585 | 212.4253 | 215.0031
130 | 217.592 | 220.1918 | 222.8026 | 225.4243 | 228.0569 | 230.7002 | 233.3544 | 236.0193 | 238.695 | 241.3813
140 | 244.0783 | 246.7859 | 249.5041 | 252.2328 | 254.972 | 257.7218 | 260.482 | 263.2525 | 266.0335 | 268.8249
150 | 271.6265 | 274.4385 | 277.2607 | 280.0931 | 282.9357 | 285.7886 | 288.6515 | 291.5246 | 294.4077 | 297.3009
160 | 300.2041 | 303.1174 | 306.0406 | 308.9737 | 311.9167 | 314.8697 | 317.8325 | 320.8051 | 323.7875 | 326.7797
170 | 329.7817 | 332.7934 | 335.8148 | 338.8458 | 341.8866 | 344.9369 | 347.9969 | 351.0664 | 354.1455 | 357.2341
180 | 360.3322 | 363.4398 | 366.5569 | 369.6834 | 372.8193 | 375.9645 | 379.1192 | 382.2832 | 385.4565 | 388.6391
190 | 391.831 | 395.0321 | 398.2425 | 401.4621 | 404.6909 | 407.9288 | 411.1759 | 414.4321 | 417.6974 | 420.9718
200 | 424.2552 | 427.5477 | 430.8492 | 434.1598 | 437.4793 | 440.8077 | 444.1451 | 447.4915 | 450.8467 | 454.2108
210 | 457.5838 | 460.9656 | 464.3562 | 467.7557 | 471.164 | 474.581 | 478.0067 | 481.4412 | 484.8845 | 488.3364
220 | 491.797 | 495.2662 | 498.7442 | 502.2307 | 505.7258 | 509.2296 | 512.7419 | 516.2627 | 519.7922 | 523.3301
230 | 526.8765 | 530.4315 | 533.9949 | 537.5667 | 541.147 | 544.7358 | 548.3329 | 551.9384 | 555.5524 | 559.1746
240 | 562.8052 | 566.4442 | 570.0914 | 573.747 | 577.4108 | 581.083 | 584.7633 | 588.4519 | 592.1487 | 595.8538
250 | 599.567 | 603.2884 | 607.018 | 610.7557 | 614.5015 | 618.2555 | 622.0176 | 625.7877 | 629.566 | 633.3523
260 | 637.1466 | 640.949 | 644.7594 | 648.5779 | 652.4043 | 656.2387 | 660.081 | 663.9313 | 667.7896 | 671.6558
270 | 675.5298 | 679.4118 | 683.3017 | 687.1995 | 691.1051 | 695.0185 | 698.9398 | 702.8689 | 706.8059 | 710.7506
280 | 714.7031 | 718.6634 | 722.6314 | 726.6072 | 730.5907 | 734.5819 | 738.5809 | 742.5875 | 746.6019 | 750.6239
290 | 754.6535 | 758.6908 | 762.7358 | 766.7884 | 770.8486 | 774.9164 | 778.9918 | 783.0747 | 787.1653 | 791.2633
300 | 795.369 | 799.4822 | 803.6029 | 807.7311 | 811.8668 | 816.01 | 820.1606 | 824.3188 | 828.4844 | 832.6574
310 | 836.8379 | 841.0258 | 845.2211 | 849.4238 | 853.6339 | 857.8514 | 862.0763 | 866.3085 | 870.548 | 874.7949
320 | 879.0492 | 883.3107 | 887.5796 | 891.8558 | 896.1392 | 900.4299 | 904.7279 | 909.0332 | 913.3457 | 917.6654
330 | 921.9923 | 926.3265 | 930.6679 | 935.0165 | 939.3723 | 943.7352 | 948.1053 | 952.4826 | 956.867 | 961.2586
340 | 965.6573 | 970.0631 | 974.4761 | 978.8961 | 983.3232 | 987.7574 | 992.1987 | 996.6471 | 1001.1025 | 1005.5649
350 | 1010.0344 | 1014.5109 | 1018.9945 | 1023.485 | 1027.9826 | 1032.4872 | 1036.9987 | 1041.5172 | 1046.0427 | 1050.5751
360 | 1055.1145 | 1059.6608 | 1064.2141 | 1068.7742 | 1073.3413 | 1077.9153 | 1082.4962 | 1087.084 | 1091.6787 | 1096.2802
370 | 1100.8886 | 1105.5039 | 1110.126 | 1114.7549 | 1119.3907 | 1124.0333 | 1128.6827 | 1133.3389 | 1138.0019 | 1142.6717
380 | 1147.3483 | 1152.0317 | 1156.7218 | 1161.4187 | 1166.1223 | 1170.8327 | 1175.5498 | 1180.2736 | 1185.0042 | 1189.7414
390 | 1194.4854 | 1199.2361 | 1203.9934 | 1208.7574 | 1213.5281 | 1218.3055 | 1223.0895 | 1227.8802 | 1232.6775 | 1237.4814
400 | 1242.292 | 1247.1092 | 1251.933 | 1256.7634 | 1261.6004 | 1266.444 | 1271.2942 | 1276.1509 | 1281.0143 | 1285.8841
410 | 1290.7606 | 1295.6435 | 1300.533 | 1305.4291 | 1310.3317 | 1315.2408 | 1320.1564 | 1325.0785 | 1330.0071 | 1334.9421
420 | 1339.8837 | 1344.8318 | 1349.7863 | 1354.7472 | 1359.7147 | 1364.6886 | 1369.6689 | 1374.6556 | 1379.6488 | 1384.6484
430 | 1389.6544 | 1394.6668 | 1399.6857 | 1404.7109 | 1409.7425 | 1414.7805 | 1419.8248 | 1424.8756 | 1429.9326 | 1434.9961
440 | 1440.0659 | 1445.142 | 1450.2245 | 1455.3133 | 1460.4084 | 1465.5098 | 1470.6175 | 1475.7316 | 1480.8519 | 1485.9785
450 | 1491.1114 | 1496.2506 | 1501.3961 | 1506.5478 | 1511.7058 | 1516.87 | 1522.0405 | 1527.2172 | 1532.4002 | 1537.5894
460 | 1542.7848 | 1547.9864 | 1553.1942 | 1558.4083 | 1563.6285 | 1568.8549 | 1574.0875 | 1579.3263 | 1584.5713 | 1589.8224
470 | 1595.0797 | 1600.3431 | 1605.6127 | 1610.8885 | 1616.1704 | 1621.4584 | 1626.7525 | 1632.0528 | 1637.3591 | 1642.6716
480 | 1647.9902 | 1653.3149 | 1658.6457 | 1663.9825 | 1669.3255 | 1674.6745 | 1680.0296 | 1685.3907 | 1690.7579 | 1696.1312
490 | 1701.5105 | 1706.8958 | 1712.2872 | 1717.6846 | 1723.0881 | 1728.4975 | 1733.913 | 1739.3345 | 1744.762 | 1750.1955
500 | 1755.6349 | 1761.0804 | 1766.5318 | 1771.9893 | 1777.4526 | 1782.922 | 1788.3973 | 1793.8786 | 1799.3658 | 1804.859
510 | 1810.3581 | 1815.8631 | 1821.3741 | 1826.8909 | 1832.4138 | 1837.9425 | 1843.4771 | 1849.0176 | 1854.564 | 1860.1164
520 | 1865.6746 | 1871.2387 | 1876.8086 | 1882.3844 | 1887.9661 | 1893.5537 | 1899.1471 | 1904.7464 | 1910.3515 | 1915.9625
530 | 1921.5793 | 1927.2019 | 1932.8304 | 1938.4646 | 1944.1047 | 1949.7506 | 1955.4023 | 1961.0599 | 1966.7232 | 1972.3923
540 | 1978.0672 | 1983.7479 | 1989.4343 | 1995.1265 | 2000.8245 | 2006.5283 | 2012.2378 | 2017.9531 | 2023.6741 | 2029.4009
550 | 2035.1334 | 2040.8716 | 2046.6156 | 2052.3653 | 2058.1207 | 2063.8819 | 2069.6487 | 2075.4213 | 2081.1995 | 2086.9835
560 | 2092.7731 | 2098.5685 | 2104.3695 | 2110.1762 | 2115.9886 | 2121.8066 | 2127.6303 | 2133.4597 | 2139.2948 | 2145.1355
570 | 2150.9818 | 2156.8338 | 2162.6914 | 2168.5547 | 2174.4235 | 2180.2981 | 2186.1782 | 2192.0639 | 2197.9553 | 2203.8523
580 | 2209.7549 | 2215.663 | 2221.5768 | 2227.4962 | 2233.4211 | 2239.3517 | 2245.2878 | 2251.2295 | 2257.1767 | 2263.1295
590 | 2269.0879 | 2275.0519 | 2281.0214 | 2286.9964 | 2292.977 | 2298.9631 | 2304.9548 | 2310.952 | 2316.9547 | 2322.9629
600 | 2328.9767 | 2334.996 | 2341.0208 | 2347.0511 | 2353.0869 | 2359.1282 | 2365.175 | 2371.2273 | 2377.285 | 2383.3483
610 | 2389.417 | 2395.4912 | 2401.5709 | 2407.656 | 2413.7466 | 2419.8427 | 2425.9442 | 2432.0512 | 2438.1636 | 2444.2815
620 | 2450.4048 | 2456.5335 | 2462.6676 | 2468.8072 | 2474.9522 | 2481.1027 | 2487.2585 | 2493.4198 | 2499.5864 | 2505.7585
630 | 2511.9359 | 2518.1188 | 2524.307 | 2530.5007 | 2536.6997 | 2542.9041 | 2549.1139 | 2555.329 | 2561.5495 | 2567.7754
640 | 2574.0067 | 2580.2433 | 2586.4852 | 2592.7325 | 2598.9852 | 2605.2432 | 2611.5065 | 2617.7752 | 2624.0492 | 2630.3285
650 | 2636.6131 | 2642.9031 | 2649.1984 | 2655.499 | 2661.8049 | 2668.1161 | 2674.4326 | 2680.7544 | 2687.0815 | 2693.4139
660 | 2699.7516 | 2706.0946 | 2712.4428 | 2718.7963 | 2725.1551 | 2731.5192 | 2737.8885 | 2744.2631 | 2750.643 | 2757.0281
670 | 2763.4184 | 2769.8141 | 2776.2149 | 2782.621 | 2789.0323 | 2795.4489 | 2801.8707 | 2808.2977 | 2814.7299 | 2821.1674
680 | 2827.6101 | 2834.058 | 2840.5111 | 2846.9694 | 2853.4329 | 2859.9016 | 2866.3755 | 2872.8546 | 2879.3389 | 2885.8284
690 | 2892.3231 | 2898.8229 | 2905.3279 | 2911.8381 | 2918.3534 | 2924.874 | 2931.3996 | 2937.9305 | 2944.4665 | 2951.0076
700 | 2957.5539 | 2964.1054 | 2970.6619 | 2977.2237 | 2983.7905 | 2990.3625 | 2996.9396 | 3003.5219 | 3010.1092 | 3016.7017
710 | 3023.2993 | 3029.9021 | 3036.5099 | 3043.1228 | 3049.7408 | 3056.364 | 3062.9922 | 3069.6255 | 3076.264 | 3082.9075
720 | 3089.556 | 3096.2097 | 3102.8685 | 3109.5323 | 3116.2012 | 3122.8751 | 3129.5541 | 3136.2382 | 3142.9274 | 3149.6216
730 | 3156.3208 | 3163.0251 | 3169.7345 | 3176.4489 | 3183.1683 | 3189.8928 | 3196.6223 | 3203.3568 | 3210.0964 | 3216.8409
740 | 3223.5905 | 3230.3452 | 3237.1048 | 3243.8695 | 3250.6391 | 3257.4138 | 3264.1935 | 3270.9781 | 3277.7678 | 3284.5625
750 | 3291.3621 | 3298.1668 | 3304.9764 | 3311.791 | 3318.6106 | 3325.4352 | 3332.2647 | 3339.0992 | 3345.9387 | 3352.7831
760 | 3359.6325 | 3366.4869 | 3373.3462 | 3380.2105 | 3387.0797 | 3393.9539 | 3400.833 | 3407.717 | 3414.606 | 3421.4999
770 | 3428.3988 | 3435.3026 | 3442.2113 | 3449.1249 | 3456.0435 | 3462.967 | 3469.8953 | 3476.8286 | 3483.7669 | 3490.71
780 | 3497.658 | 3504.6109 | 3511.5687 | 3518.5315 | 3525.4991 | 3532.4716 | 3539.449 | 3546.4312 | 3553.4184 | 3560.4104
790 | 3567.4073 | 3574.4091 | 3581.4158 | 3588.4273 | 3595.4437 | 3602.4649 | 3609.491 | 3616.522 | 3623.5578 | 3630.5984
800 | 3637.6439 | 3644.6943 | 3651.7495 | 3658.8095 | 3665.8744 | 3672.9441 | 3680.0187 | 3687.0981 | 3694.1823 | 3701.2713
810 | 3708.3651 | 3715.4638 | 3722.5673 | 3729.6756 | 3736.7887 | 3743.9066 | 3751.0293 | 3758.1568 | 3765.2891 | 3772.4262
820 | 3779.5681 | 3786.7148 | 3793.8663 | 3801.0226 | 3808.1837 | 3815.3495 | 3822.5201 | 3829.6955 | 3836.8757 | 3844.0606
830 | 3851.2504 | 3858.4448 | 3865.6441 | 3872.8481 | 3880.0568 | 3887.2703 | 3894.4886 | 3901.7116 | 3908.9394 | 3916.1719
840 | 3923.4092 | 3930.6512 | 3937.8979 | 3945.1494 | 3952.4056 | 3959.6665 | 3966.9321 | 3974.2025 | 3981.4776 | 3988.7574
850 | 3996.042 | 4003.3312 | 4010.6252 | 4017.9239 | 4025.2273 | 4032.5354 | 4039.8482 | 4047.1657 | 4054.4879 | 4061.8147
860 | 4069.1463 | 4076.4826 | 4083.8236 | 4091.1692 | 4098.5195 | 4105.8745 | 4113.2342 | 4120.5986 | 4127.9676 | 4135.3413
870 | 4142.7197 | 4150.1027 | 4157.4904 | 4164.8828 | 4172.2798 | 4179.6815 | 4187.0878 | 4194.4988 | 4201.9145 | 4209.3347
880 | 4216.7597 | 4224.1892 | 4231.6235 | 4239.0623 | 4246.5058 | 4253.9539 | 4261.4066 | 4268.864 | 4276.326 | 4283.7926
890 | 4291.2639 | 4298.7397 | 4306.2202 | 4313.7053 | 4321.195 | 4328.6893 | 4336.1882 | 4343.6917 | 4351.1998 | 4358.7126
900 | 4366.2299 | 4373.7518 | 4381.2783 | 4388.8094 | 4396.3451 | 4403.8854 | 4411.4302 | 4418.9797 | 4426.5337 | 4434.0923
910 | 4441.6555 | 4449.2232 | 4456.7955 | 4464.3724 | 4471.9538
920
930
940
950
960
970
980
990
1000

## debiet Parshall 3 feet
Debiettabel Parshall meetgoot | [9 empty] | versie: sep 2018
Parshall 3 feet
Omrekening hoogte (h) - debiet (Q) |  |  |  |  | Toepassingsvoorwaarden |  |  |  | Nominale maten (mm)
C | 2.184 |  |  |  | Q min [m³/h]= | 61 | hmin [m] = | 0.045 | b | 914
exponent | 1.566 | [5 empty] | h < hmin |  | D | 1572
Q [m³/h] = | C x hexp [m] x 3600 |  |  |  | Q max [m³/h]= | 4397 | hmax [m]= | 0.69 | L | 610
|  |  | Tolerantie op h (mm)= | 6.9 |  |  | h > hmax
h |  |  |  |  | Q (m³/h)
(mm) | 0 | 1 | 2 | 3 | 4 | 5 | 6 | 7 | 8 | 9
0 | 0 | 0.1576 | 0.46663 | 0.8805 | 1.3816 | 1.9595 | 2.607 | 3.3188 | 4.0907 | 4.9193
10 | 5.8017 | 6.7356 | 7.7189 | 8.7496 | 9.8263 | 10.9475 | 12.1118 | 13.318 | 14.565 | 15.852
20 | 17.1778 | 18.5417 | 19.9429 | 21.3807 | 22.8542 | 24.3629 | 25.9062 | 27.4834 | 29.0941 | 30.7376
30 | 32.4136 | 34.1215 | 35.8608 | 37.6312 | 39.4322 | 41.2635 | 43.1246 | 45.0152 | 46.9349 | 48.8835
40 | 50.8606 | 52.8658 | 54.8989 | 56.9596 | 59.0476 | 61.1626 | 63.3044 | 65.4727 | 67.6673 | 69.8879
50 | 72.1344 | 74.4064 | 76.7037 | 79.0262 | 81.3736 | 83.7458 | 86.1425 | 88.5636 | 91.0088 | 93.478
60 | 95.971 | 98.4876 | 101.0277 | 103.5911 | 106.1776 | 108.7871 | 111.4194 | 114.0744 | 116.7519 | 119.4518
70 | 122.174 | 124.9182 | 127.6844 | 130.4724 | 133.2822 | 136.1135 | 138.9662 | 141.8403 | 144.7356 | 147.6519
80 | 150.5893 | 153.5475 | 156.5264 | 159.526 | 162.5461 | 165.5866 | 168.6474 | 171.7285 | 174.8296 | 177.9508
90 | 181.0918 | 184.2527 | 187.4334 | 190.6336 | 193.8534 | 197.0926 | 200.3512 | 203.629 | 206.9261 | 210.2422
100 | 213.5773 | 216.9314 | 220.3043 | 223.696 | 227.1064 | 230.5354 | 233.9829 | 237.4489 | 240.9332 | 244.4359
110 | 247.9568 | 251.4959 | 255.0531 | 258.6283 | 262.2214 | 265.8324 | 269.4613 | 273.1079 | 276.7721 | 280.454
120 | 284.1535 | 287.8704 | 291.6048 | 295.3565 | 299.1255 | 302.9118 | 306.7153 | 310.5359 | 314.3735 | 318.2282
130 | 322.0998 | 325.9883 | 329.8936 | 333.8157 | 337.7546 | 341.7101 | 345.6822 | 349.6709 | 353.6762 | 357.6978
140 | 361.7359 | 365.7904 | 369.8611 | 373.9481 | 378.0514 | 382.1707 | 386.3062 | 390.4578 | 394.6254 | 398.8089
150 | 403.0084 | 407.2237 | 411.4549 | 415.7018 | 419.9645 | 424.2429 | 428.5369 | 432.8466 | 437.1718 | 441.5125
160 | 445.8687 | 450.2404 | 454.6274 | 459.0298 | 463.4476 | 467.8805 | 472.3288 | 476.7922 | 481.2708 | 485.7644
170 | 490.2732 | 494.797 | 499.3358 | 503.8895 | 508.4582 | 513.0418 | 517.6402 | 522.2534 | 526.8814 | 531.5241
180 | 536.1816 | 540.8537 | 545.5404 | 550.2418 | 554.9577 | 559.6881 | 564.433 | 569.1924 | 573.9662 | 578.7544
190 | 583.557 | 588.3739 | 593.2051 | 598.0505 | 602.9102 | 607.7841 | 612.6722 | 617.5743 | 622.4906 | 627.421
200 | 632.3654 | 637.3238 | 642.2962 | 647.2826 | 652.2829 | 657.297 | 662.3251 | 667.367 | 672.4226 | 677.4921
210 | 682.5753 | 687.6722 | 692.7828 | 697.9071 | 703.045 | 708.1965 | 713.3616 | 718.5402 | 723.7324 | 728.938
220 | 734.1572 | 739.3898 | 744.6358 | 749.8952 | 755.1679 | 760.454 | 765.7534 | 771.0661 | 776.3921 | 781.7313
230 | 787.0837 | 792.4493 | 797.8281 | 803.22 | 808.625 | 814.0431 | 819.4743 | 824.9185 | 830.3757 | 835.846
240 | 841.3292 | 846.8253 | 852.3344 | 857.8563 | 863.3912 | 868.9389 | 874.4994 | 880.0727 | 885.6589 | 891.2577
250 | 896.8694 | 902.4937 | 908.1308 | 913.7805 | 919.4428 | 925.1178 | 930.8055 | 936.5057 | 942.2184 | 947.9437
260 | 953.6816 | 959.4319 | 965.1948 | 970.9701 | 976.7578 | 982.5579 | 988.3705 | 994.1954 | 1000.0327 | 1005.8824
270 | 1011.7444 | 1017.6186 | 1023.5052 | 1029.404 | 1035.315 | 1041.2383 | 1047.1738 | 1053.1214 | 1059.0813 | 1065.0532
280 | 1071.0373 | 1077.0335 | 1083.0418 | 1089.0622 | 1095.0946 | 1101.1391 | 1107.1956 | 1113.2641 | 1119.3445 | 1125.4369
290 | 1131.5413 | 1137.6576 | 1143.7857 | 1149.9258 | 1156.0778 | 1162.2416 | 1168.4172 | 1174.6047 | 1180.804 | 1187.015
300 | 1193.2378 | 1199.4724 | 1205.7187 | 1211.9768 | 1218.2465 | 1224.5279 | 1230.821 | 1237.1257 | 1243.4421 | 1249.7701
310 | 1256.1096 | 1262.4608 | 1268.8235 | 1275.1978 | 1281.5837 | 1287.981 | 1294.3899 | 1300.8102 | 1307.242 | 1313.6853
320 | 1320.14 | 1326.6062 | 1333.0837 | 1339.5727 | 1346.073 | 1352.5847 | 1359.1078 | 1365.6422 | 1372.1879 | 1378.7449
330 | 1385.3132 | 1391.8928 | 1398.4836 | 1405.0857 | 1411.699 | 1418.3235 | 1424.9592 | 1431.6062 | 1438.2643 | 1444.9335
340 | 1451.6139 | 1458.3054 | 1465.0081 | 1471.7218 | 1478.4466 | 1485.1825 | 1491.9295 | 1498.6875 | 1505.4566 | 1512.2366
350 | 1519.0277 | 1525.8298 | 1532.6428 | 1539.4668 | 1546.3017 | 1553.1476 | 1560.0044 | 1566.8721 | 1573.7508 | 1580.6403
360 | 1587.5406 | 1594.4519 | 1601.3739 | 1608.3068 | 1615.2506 | 1622.2051 | 1629.1704 | 1636.1465 | 1643.1334 | 1650.131
370 | 1657.1394 | 1664.1585 | 1671.1883 | 1678.2288 | 1685.28 | 1692.3419 | 1699.4144 | 1706.4976 | 1713.5915 | 1720.696
380 | 1727.811 | 1734.9368 | 1742.073 | 1749.2199 | 1756.3774 | 1763.5454 | 1770.7239 | 1777.913 | 1785.1126 | 1792.3227
390 | 1799.5433 | 1806.7744 | 1814.016 | 1821.268 | 1828.5305 | 1835.8035 | 1843.0868 | 1850.3806 | 1857.6848 | 1864.9994
400 | 1872.3243 | 1879.6597 | 1887.0054 | 1894.3614 | 1901.7278 | 1909.1045 | 1916.4915 | 1923.8889 | 1931.2965 | 1938.7144
410 | 1946.1426 | 1953.581 | 1961.0297 | 1968.4887 | 1975.9578 | 1983.4372 | 1990.9268 | 1998.4266 | 2005.9366 | 2013.4567
420 | 2020.987 | 2028.5275 | 2036.0781 | 2043.6388 | 2051.2097 | 2058.7907 | 2066.3818 | 2073.983 | 2081.5942 | 2089.2156
430 | 2096.847 | 2104.4884 | 2112.1399 | 2119.8014 | 2127.473 | 2135.1545 | 2142.8461 | 2150.5476 | 2158.2592 | 2165.9807
440 | 2173.7121 | 2181.4535 | 2189.2049 | 2196.9662 | 2204.7374 | 2212.5185 | 2220.3095 | 2228.1105 | 2235.9213 | 2243.7419
450 | 2251.5725 | 2259.4129 | 2267.2631 | 2275.1232 | 2282.9931 | 2290.8728 | 2298.7624 | 2306.6617 | 2314.5708 | 2322.4897
460 | 2330.4184 | 2338.3568 | 2346.305 | 2354.2629 | 2362.2306 | 2370.208 | 2378.1951 | 2386.1919 | 2394.1984 | 2402.2146
470 | 2410.2405 | 2418.2761 | 2426.3213 | 2434.3761 | 2442.4406 | 2450.5148 | 2458.5986 | 2466.6919 | 2474.7949 | 2482.9075
480 | 2491.0297 | 2499.1615 | 2507.3029 | 2515.4538 | 2523.6143 | 2531.7843 | 2539.9638 | 2548.1529 | 2556.3515 | 2564.5597
490 | 2572.7773 | 2581.0044 | 2589.2411 | 2597.4872 | 2605.7427 | 2614.0078 | 2622.2823 | 2630.5662 | 2638.8596 | 2647.1624
500 | 2655.4747 | 2663.7963 | 2672.1274 | 2680.4678 | 2688.8177 | 2697.1769 | 2705.5455 | 2713.9235 | 2722.3108 | 2730.7075
510 | 2739.1135 | 2747.5289 | 2755.9536 | 2764.3876 | 2772.8309 | 2781.2835 | 2789.7454 | 2798.2166 | 2806.6971 | 2815.1868
520 | 2823.6858 | 2832.1941 | 2840.7116 | 2849.2383 | 2857.7743 | 2866.3195 | 2874.874 | 2883.4376 | 2892.0104 | 2900.5925
530 | 2909.1837 | 2917.7841 | 2926.3937 | 2935.0124 | 2943.6403 | 2952.2774 | 2960.9236 | 2969.5789 | 2978.2433 | 2986.9169
540 | 2995.5996 | 3004.2914 | 3012.9923 | 3021.7022 | 3030.4213 | 3039.1495 | 3047.8867 | 3056.6329 | 3065.3883 | 3074.1526
550 | 3082.926 | 3091.7085 | 3100.5 | 3109.3005 | 3118.11 | 3126.9285 | 3135.756 | 3144.5925 | 3153.438 | 3162.2924
560 | 3171.1558 | 3180.0282 | 3188.9096 | 3197.7999 | 3206.6991 | 3215.6073 | 3224.5244 | 3233.4504 | 3242.3854 | 3251.3292
570 | 3260.2819 | 3269.2436 | 3278.2141 | 3287.1935 | 3296.1818 | 3305.179 | 3314.185 | 3323.1998 | 3332.2236 | 3341.2561
580 | 3350.2975 | 3359.3477 | 3368.4067 | 3377.4746 | 3386.5513 | 3395.6367 | 3404.731 | 3413.834 | 3422.9458 | 3432.0664
590 | 3441.1958 | 3450.3339 | 3459.4808 | 3468.6365 | 3477.8008 | 3486.974 | 3496.1558 | 3505.3464 | 3514.5457 | 3523.7536
600 | 3532.9704 | 3542.1958 | 3551.4298 | 3560.6726 | 3569.9241 | 3579.1842 | 3588.453 | 3597.7305 | 3607.0166 | 3616.3114
610 | 3625.6148 | 3634.9268 | 3644.2475 | 3653.5768 | 3662.9147 | 3672.2612 | 3681.6164 | 3690.9801 | 3700.3524 | 3709.7333
620 | 3719.1228 | 3728.5209 | 3737.9275 | 3747.3427 | 3756.7665 | 3766.1988 | 3775.6397 | 3785.0891 | 3794.547 | 3804.0135
630 | 3813.4884 | 3822.9719 | 3832.464 | 3841.9645 | 3851.4735 | 3860.991 | 3870.517 | 3880.0515 | 3889.5944 | 3899.1458
640 | 3908.7057 | 3918.2741 | 3927.8509 | 3937.4361 | 3947.0298 | 3956.6319 | 3966.2424 | 3975.8614 | 3985.4888 | 3995.1246
650 | 4004.7688 | 4014.4214 | 4024.0824 | 4033.7518 | 4043.4296 | 4053.1158 | 4062.8103 | 4072.5132 | 4082.2245 | 4091.9441
660 | 4101.6721 | 4111.4084 | 4121.1531 | 4130.9061 | 4140.6674 | 4150.4371 | 4160.215 | 4170.0013 | 4179.7959 | 4189.5988
670 | 4199.41 | 4209.2295 | 4219.0572 | 4228.8933 | 4238.7376 | 4248.5902 | 4258.4511 | 4268.3202 | 4278.1976 | 4288.0832
680 | 4297.977 | 4307.8792 | 4317.7895 | 4327.7081 | 4337.6349 | 4347.5699 | 4357.5131 | 4367.4645 | 4377.4241 | 4387.392
690 | 4397.368 | 4407.3522 | 4417.3446 | 4427.3451 | 4437.3539 | 4447.3708 | 4457.3958 | 4467.4291 | 4477.4704 | 4487.5199
700 | 4497.5776 | 4507.6434 | 4517.7173 | 4527.7994 | 4537.8895 | 4547.9878 | 4558.0942 | 4568.2087 | 4578.3313 | 4588.462
710 | 4598.6008 | 4608.7477 | 4618.9026 | 4629.0656 | 4639.2367 | 4649.4159 | 4659.6031 | 4669.7984 | 4680.0017 | 4690.2131
720 | 4700.4325 | 4710.66 | 4720.8955 | 4731.139 | 4741.3905 | 4751.6501 | 4761.9177 | 4772.1933 | 4782.4768 | 4792.7684
730 | 4803.068 | 4813.3755 | 4823.6911 | 4834.0146 | 4844.3461 | 4854.6856 | 4865.033 | 4875.3884 | 4885.7518 | 4896.1231
740 | 4906.5023 | 4916.8895 | 4927.2846 | 4937.6877 | 4948.0987 | 4958.5176 | 4968.9444 | 4979.3792 | 4989.8218 | 5000.2724
750 | 5010.7308 | 5021.1972 | 5031.6714 | 5042.1536 | 5052.6436 | 5063.1415 | 5073.6472 | 5084.1609 | 5094.6823 | 5105.2117
760 | 5115.7489 | 5126.294 | 5136.8469 | 5147.4076 | 5157.9762 | 5168.5526 | 5179.1369 | 5189.7289 | 5200.3288 | 5210.9365
770 | 5221.552 | 5232.1754 | 5242.8065 | 5253.4454 | 5264.0921 | 5274.7466 | 5285.4089 | 5296.0789 | 5306.7568 | 5317.4424
780 | 5328.1358 | 5338.8369 | 5349.5458 | 5360.2624 | 5370.9868 | 5381.719 | 5392.4589 | 5403.2065 | 5413.9619 | 5424.7249
790 | 5435.4957 | 5446.2743 | 5457.0605 | 5467.8545 | 5478.6561 | 5489.4655 | 5500.2825 | 5511.1073 | 5521.9397 | 5532.7799
800 | 5543.6277 | 5554.4832 | 5565.3463 | 5576.2172 | 5587.0957 | 5597.9818 | 5608.8756 | 5619.7771 | 5630.6862 | 5641.603
810 | 5652.5274 | 5663.4594 | 5674.3991 | 5685.3464 | 5696.3013 | 5707.2638 | 5718.234 | 5729.2118 | 5740.1971 | 5751.1901
820 | 5762.1907 | 5773.1989 | 5784.2146 | 5795.238 | 5806.2689 | 5817.3075 | 5828.3536 | 5839.4072 | 5850.4685 | 5861.5373
830 | 5872.6136 | 5883.6975 | 5894.789 | 5905.888 | 5916.9946 | 5928.1087 | 5939.2303 | 5950.3595 | 5961.4962 | 5972.6404
840 | 5983.7921 | 5994.9514 | 6006.1181 | 6017.2924 | 6028.4742 | 6039.6635 | 6050.8603 | 6062.0645 | 6073.2763 | 6084.4955
850 | 6095.7223 | 6106.9565 | 6118.1982 | 6129.4473 | 6140.704 | 6151.968 | 6163.2396 | 6174.5186 | 6185.805 | 6197.0989
860 | 6208.4003 | 6219.7091 | 6231.0253 | 6242.3489 | 6253.68 | 6265.0185 | 6276.3644 | 6287.7178 | 6299.0786 | 6310.4467
870 | 6321.8223 | 6333.2053 | 6344.5957 | 6355.9934 | 6367.3986 | 6378.8112 | 6390.2311 | 6401.6584 | 6413.0931 | 6424.5352
880 | 6435.9846 | 6447.4415 | 6458.9056 | 6470.3772 | 6481.856 | 6493.3423 | 6504.8359 | 6516.3368 | 6527.8451 | 6539.3607
890 | 6550.8836 | 6562.4139 | 6573.9515 | 6585.4964 | 6597.0487 | 6608.6082 | 6620.1751 | 6631.7493 | 6643.3308 | 6654.9196
900 | 6666.5157 | 6678.1191 | 6689.7297 | 6701.3477 | 6712.9729 | 6724.6055 | 6736.2453 | 6747.8924 | 6759.5467 | 6771.2083
910 | 6782.8772
920
930
940
950
960
970
980
990
1000

## debiet Parshall 4 feet
Debiettabel Parshall meetgoot | [9 empty] | versie: sep 2018
Parshall 4 feet
Omrekening hoogte (h) - debiet (Q) |  |  |  |  | Toepassingsvoorwaarden |  |  |  | Nominale maten (mm)
C | 2.954 |  |  |  | Q min [m³/h]= | 125 | hmin [m] = | 0.06 | b | 1219
exponent | 1.578 | [5 empty] | h < hmin |  | D | 1937
Q [m³/h] = | C x hexp [m] x 3600 |  |  |  | Q max [m³/h]= | 5921 | hmax [m]= | 0.69 | L | 610
|  |  | Tolerantie op h (mm)= | 6.9 |  |  | h > hmax
h |  |  |  |  | Q (m³/h)
(mm) | 0 | 1 | 2 | 3 | 4 | 5 | 6 | 7 | 8 | 9
0 | 0 | 0.19621 | 0.58579 | 1.1107 | 1.7489 | 2.4871 | 3.3162 | 4.2294 | 5.2214 | 6.2879
10 | 7.4253 | 8.6304 | 9.9006 | 11.2335 | 12.6271 | 14.0794 | 15.5889 | 17.1538 | 18.773 | 20.445
20 | 22.1686 | 23.9428 | 25.7665 | 27.6388 | 29.5588 | 31.5255 | 33.5383 | 35.5963 | 37.6989 | 39.8453
30 | 42.0349 | 44.2672 | 46.5414 | 48.8571 | 51.2138 | 53.6108 | 56.0478 | 58.5242 | 61.0396 | 63.5935
40 | 66.1856 | 68.8154 | 71.4826 | 74.1867 | 76.9274 | 79.7044 | 82.5173 | 85.3657 | 88.2494 | 91.168
50 | 94.1212 | 97.1088 | 100.1305 | 103.1859 | 106.2748 | 109.397 | 112.5521 | 115.74 | 118.9604 | 122.213
60 | 125.4977 | 128.8141 | 132.1621 | 135.5415 | 138.9521 | 142.3935 | 145.8657 | 149.3685 | 152.9016 | 156.4649
70 | 160.0581 | 163.6811 | 167.3338 | 171.0159 | 174.7273 | 178.4677 | 182.2371 | 186.0353 | 189.8621 | 193.7174
80 | 197.6009 | 201.5127 | 205.4524 | 209.42 | 213.4154 | 217.4383 | 221.4887 | 225.5664 | 229.6713 | 233.8032
90 | 237.962 | 242.1477 | 246.36 | 250.5989 | 254.8641 | 259.1557 | 263.4735 | 267.8174 | 272.1872 | 276.5829
100 | 281.0043 | 285.4514 | 289.9239 | 294.4219 | 298.9452 | 303.4937 | 308.0673 | 312.666 | 317.2895 | 321.9378
110 | 326.6109 | 331.3086 | 336.0308 | 340.7774 | 345.5484 | 350.3436 | 355.163 | 360.0064 | 364.8739 | 369.7653
120 | 374.6804 | 379.6193 | 384.5819 | 389.568 | 394.5776 | 399.6106 | 404.6669 | 409.7465 | 414.8493 | 419.9751
130 | 425.124 | 430.2958 | 435.4905 | 440.7079 | 445.9481 | 451.211 | 456.4964 | 461.8044 | 467.1348 | 472.4875
140 | 477.8626 | 483.2599 | 488.6794 | 494.1209 | 499.5846 | 505.0701 | 510.5776 | 516.107 | 521.6581 | 527.231
150 | 532.8255 | 538.4416 | 544.0793 | 549.7384 | 555.4189 | 561.1209 | 566.8441 | 572.5885 | 578.3542 | 584.141
160 | 589.9488 | 595.7777 | 601.6275 | 607.4983 | 613.3898 | 619.3022 | 625.2354 | 631.1892 | 637.1637 | 643.1588
170 | 649.1744 | 655.2105 | 661.267 | 667.344 | 673.4412 | 679.5588 | 685.6966 | 691.8546 | 698.0327 | 704.2309
180 | 710.4492 | 716.6874 | 722.9456 | 729.2238 | 735.5217 | 741.8395 | 748.1771 | 754.5344 | 760.9114 | 767.308
190 | 773.7242 | 780.1599 | 786.6152 | 793.0899 | 799.584 | 806.0976 | 812.6304 | 819.1826 | 825.754 | 832.3446
200 | 838.9543 | 845.5832 | 852.2312 | 858.8983 | 865.5844 | 872.2894 | 879.0133 | 885.7562 | 892.5179 | 899.2984
210 | 906.0977 | 912.9158 | 919.7525 | 926.6079 | 933.482 | 940.3746 | 947.2858 | 954.2155 | 961.1637 | 968.1303
220 | 975.1153 | 982.1187 | 989.1405 | 996.1806 | 1003.2389 | 1010.3155 | 1017.4103 | 1024.5232 | 1031.6543 | 1038.8034
230 | 1045.9707 | 1053.156 | 1060.3593 | 1067.5805 | 1074.8197 | 1082.0768 | 1089.3517 | 1096.6445 | 1103.9552 | 1111.2835
240 | 1118.6297 | 1125.9935 | 1133.375 | 1140.7742 | 1148.191 | 1155.6254 | 1163.0773 | 1170.5468 | 1178.0338 | 1185.5382
250 | 1193.0601 | 1200.5994 | 1208.1561 | 1215.7301 | 1223.3215 | 1230.9301 | 1238.556 | 1246.1992 | 1253.8595 | 1261.5371
260 | 1269.2318 | 1276.9436 | 1284.6725 | 1292.4185 | 1300.1815 | 1307.9616 | 1315.7586 | 1323.5726 | 1331.4035 | 1339.2513
270 | 1347.1161 | 1354.9976 | 1362.896 | 1370.8112 | 1378.7432 | 1386.6919 | 1394.6574 | 1402.6395 | 1410.6383 | 1418.6538
280 | 1426.6859 | 1434.7346 | 1442.7998 | 1450.8816 | 1458.98 | 1467.0948 | 1475.2261 | 1483.3739 | 1491.5381 | 1499.7186
290 | 1507.9156 | 1516.1289 | 1524.3586 | 1532.6045 | 1540.8667 | 1549.1452 | 1557.44 | 1565.7509 | 1574.078 | 1582.4213
300 | 1590.7808 | 1599.1563 | 1607.548 | 1615.9557 | 1624.3795 | 1632.8193 | 1641.2752 | 1649.747 | 1658.2348 | 1666.7385
310 | 1675.2582 | 1683.7937 | 1692.3451 | 1700.9124 | 1709.4956 | 1718.0945 | 1726.7092 | 1735.3397 | 1743.986 | 1752.648
320 | 1761.3256 | 1770.019 | 1778.7281 | 1787.4528 | 1796.1931 | 1804.949 | 1813.7205 | 1822.5076 | 1831.3102 | 1840.1284
330 | 1848.962 | 1857.8112 | 1866.6758 | 1875.5558 | 1884.4513 | 1893.3622 | 1902.2885 | 1911.2301 | 1920.1871 | 1929.1594
340 | 1938.147 | 1947.15 | 1956.1682 | 1965.2016 | 1974.2503 | 1983.3142 | 1992.3933 | 2001.4876 | 2010.597 | 2019.7216
350 | 2028.8613 | 2038.0162 | 2047.1861 | 2056.371 | 2065.5711 | 2074.7861 | 2084.0162 | 2093.2613 | 2102.5213 | 2111.7963
360 | 2121.0863 | 2130.3912 | 2139.711 | 2149.0457 | 2158.3952 | 2167.7597 | 2177.1389 | 2186.533 | 2195.9419 | 2205.3656
370 | 2214.8041 | 2224.2573 | 2233.7252 | 2243.2079 | 2252.7053 | 2262.2174 | 2271.7441 | 2281.2855 | 2290.8416 | 2300.4122
380 | 2309.9975 | 2319.5973 | 2329.2118 | 2338.8408 | 2348.4843 | 2358.1424 | 2367.815 | 2377.502 | 2387.2036 | 2396.9196
390 | 2406.65 | 2416.3949 | 2426.1542 | 2435.9279 | 2445.716 | 2455.5185 | 2465.3353 | 2475.1665 | 2485.0119 | 2494.8717
400 | 2504.7458 | 2514.6342 | 2524.5368 | 2534.4537 | 2544.3848 | 2554.3301 | 2564.2896 | 2574.2633 | 2584.2512 | 2594.2533
410 | 2604.2695 | 2614.2998 | 2624.3442 | 2634.4028 | 2644.4754 | 2654.5621 | 2664.6629 | 2674.7777 | 2684.9065 | 2695.0493
420 | 2705.2062 | 2715.377 | 2725.5618 | 2735.7606 | 2745.9733 | 2756.2 | 2766.4405 | 2776.695 | 2786.9634 | 2797.2456
430 | 2807.5417 | 2817.8516 | 2828.1754 | 2838.513 | 2848.8644 | 2859.2297 | 2869.6086 | 2880.0014 | 2890.4079 | 2900.8282
440 | 2911.2622 | 2921.7099 | 2932.1713 | 2942.6464 | 2953.1351 | 2963.6376 | 2974.1536 | 2984.6834 | 2995.2267 | 3005.7837
450 | 3016.3542 | 3026.9383 | 3037.5361 | 3048.1473 | 3058.7722 | 3069.4105 | 3080.0624 | 3090.7278 | 3101.4067 | 3112.099
460 | 3122.8049 | 3133.5242 | 3144.2569 | 3155.0031 | 3165.7628 | 3176.5358 | 3187.3222 | 3198.122 | 3208.9352 | 3219.7618
470 | 3230.6017 | 3241.4549 | 3252.3215 | 3263.2013 | 3274.0945 | 3285.001 | 3295.9208 | 3306.8538 | 3317.8001 | 3328.7596
480 | 3339.7324 | 3350.7183 | 3361.7175 | 3372.7299 | 3383.7555 | 3394.7942 | 3405.8461 | 3416.9112 | 3427.9894 | 3439.0807
490 | 3450.1852 | 3461.3027 | 3472.4334 | 3483.5771 | 3494.7339 | 3505.9038 | 3517.0867 | 3528.2827 | 3539.4917 | 3550.7137
500 | 3561.9487 | 3573.1967 | 3584.4577 | 3595.7316 | 3607.0186 | 3618.3184 | 3629.6313 | 3640.957 | 3652.2957 | 3663.6473
510 | 3675.0117 | 3686.3891 | 3697.7793 | 3709.1824 | 3720.5984 | 3732.0272 | 3743.4688 | 3754.9233 | 3766.3906 | 3777.8706
520 | 3789.3635 | 3800.8692 | 3812.3876 | 3823.9188 | 3835.4627 | 3847.0194 | 3858.5888 | 3870.1709 | 3881.7657 | 3893.3733
530 | 3904.9935 | 3916.6264 | 3928.272 | 3939.9302 | 3951.6011 | 3963.2846 | 3974.9808 | 3986.6895 | 3998.4109 | 4010.1449
540 | 4021.8914 | 4033.6506 | 4045.4223 | 4057.2066 | 4069.0034 | 4080.8128 | 4092.6347 | 4104.4691 | 4116.3161 | 4128.1755
550 | 4140.0474 | 4151.9318 | 4163.8287 | 4175.7381 | 4187.6599 | 4199.5941 | 4211.5408 | 4223.4999 | 4235.4714 | 4247.4554
560 | 4259.4517 | 4271.4604 | 4283.4815 | 4295.515 | 4307.5608 | 4319.619 | 4331.6895 | 4343.7724 | 4355.8675 | 4367.975
570 | 4380.0948 | 4392.2269 | 4404.3713 | 4416.528 | 4428.6969 | 4440.8781 | 4453.0715 | 4465.2772 | 4477.4951 | 4489.7253
580 | 4501.9676 | 4514.2222 | 4526.4889 | 4538.7679 | 4551.059 | 4563.3623 | 4575.6777 | 4588.0053 | 4600.3451 | 4612.697
590 | 4625.061 | 4637.4371 | 4649.8254 | 4662.2257 | 4674.6382 | 4687.0627 | 4699.4993 | 4711.948 | 4724.4087 | 4736.8815
600 | 4749.3663 | 4761.8631 | 4774.372 | 4786.8929 | 4799.4258 | 4811.9707 | 4824.5276 | 4837.0964 | 4849.6773 | 4862.2701
610 | 4874.8749 | 4887.4916 | 4900.1202 | 4912.7608 | 4925.4133 | 4938.0778 | 4950.7541 | 4963.4423 | 4976.1425 | 4988.8545
620 | 5001.5784 | 5014.3141 | 5027.0617 | 5039.8212 | 5052.5925 | 5065.3757 | 5078.1706 | 5090.9774 | 5103.796 | 5116.6264
630 | 5129.4686 | 5142.3226 | 5155.1884 | 5168.0659 | 5180.9552 | 5193.8563 | 5206.7691 | 5219.6937 | 5232.63 | 5245.578
640 | 5258.5377 | 5271.5091 | 5284.4923 | 5297.4871 | 5310.4936 | 5323.5118 | 5336.5417 | 5349.5832 | 5362.6364 | 5375.7012
650 | 5388.7777 | 5401.8658 | 5414.9655 | 5428.0769 | 5441.1999 | 5454.3344 | 5467.4806 | 5480.6383 | 5493.8077 | 5506.9886
660 | 5520.1811 | 5533.3851 | 5546.6007 | 5559.8278 | 5573.0664 | 5586.3166 | 5599.5783 | 5612.8516 | 5626.1363 | 5639.4325
670 | 5652.7403 | 5666.0595 | 5679.3902 | 5692.7323 | 5706.0859 | 5719.451 | 5732.8276 | 5746.2155 | 5759.6149 | 5773.0258
680 | 5786.448 | 5799.8817 | 5813.3268 | 5826.7832 | 5840.2511 | 5853.7304 | 5867.221 | 5880.723 | 5894.2364 | 5907.7611
690 | 5921.2972 | 5934.8446 | 5948.4033 | 5961.9734 | 5975.5548 | 5989.1476 | 6002.7516 | 6016.3669 | 6029.9936 | 6043.6315
700 | 6057.2807 | 6070.9412 | 6084.6129 | 6098.2959 | 6111.9902 | 6125.6957 | 6139.4124 | 6153.1404 | 6166.8796 | 6180.6301
710 | 6194.3917 | 6208.1646 | 6221.9486 | 6235.7439 | 6249.5503 | 6263.368 | 6277.1967 | 6291.0367 | 6304.8878 | 6318.7501
720 | 6332.6235 | 6346.5081 | 6360.4038 | 6374.3107 | 6388.2286 | 6402.1577 | 6416.0979 | 6430.0491 | 6444.0115 | 6457.985
730 | 6471.9695 | 6485.9652 | 6499.9719 | 6513.9896 | 6528.0185 | 6542.0583 | 6556.1093 | 6570.1712 | 6584.2442 | 6598.3282
740 | 6612.4233 | 6626.5293 | 6640.6464 | 6654.7744 | 6668.9135 | 6683.0635 | 6697.2246 | 6711.3966 | 6725.5795 | 6739.7735
750 | 6753.9784 | 6768.1942 | 6782.421 | 6796.6587 | 6810.9074 | 6825.167 | 6839.4375 | 6853.7189 | 6868.0113 | 6882.3145
760 | 6896.6286 | 6910.9536 | 6925.2896 | 6939.6363 | 6953.994 | 6968.3625 | 6982.7419 | 6997.1321 | 7011.5332 | 7025.9452
770 | 7040.3679 | 7054.8015 | 7069.2459 | 7083.7012 | 7098.1672 | 7112.6441 | 7127.1318 | 7141.6302 | 7156.1395 | 7170.6595
780 | 7185.1903 | 7199.7319 | 7214.2842 | 7228.8473 | 7243.4212 | 7258.0058 | 7272.6011 | 7287.2072 | 7301.824 | 7316.4516
790 | 7331.0898 | 7345.7388 | 7360.3985 | 7375.0689 | 7389.75 | 7404.4417 | 7419.1442 | 7433.8573 | 7448.5812 | 7463.3156
800 | 7478.0608 | 7492.8166 | 7507.583 | 7522.3601 | 7537.1479 | 7551.9463 | 7566.7553 | 7581.5749 | 7596.4051 | 7611.246
810 | 7626.0975 | 7640.9595 | 7655.8322 | 7670.7155 | 7685.6093 | 7700.5137 | 7715.4287 | 7730.3543 | 7745.2904 | 7760.2371
820 | 7775.1943 | 7790.1621 | 7805.1404 | 7820.1293 | 7835.1286 | 7850.1386 | 7865.159 | 7880.1899 | 7895.2314 | 7910.2834
830 | 7925.3458 | 7940.4188 | 7955.5022 | 7970.5961 | 7985.7005 | 8000.8154 | 8015.9407 | 8031.0765 | 8046.2228 | 8061.3795
840 | 8076.5466 | 8091.7242 | 8106.9122 | 8122.1107 | 8137.3196 | 8152.5389 | 8167.7686 | 8183.0087 | 8198.2592 | 8213.5202
850 | 8228.7915 | 8244.0732 | 8259.3653 | 8274.6677 | 8289.9806 | 8305.3038 | 8320.6373 | 8335.9812 | 8351.3355 | 8366.7001
860 | 8382.0751 | 8397.4604 | 8412.856 | 8428.262 | 8443.6783 | 8459.1049 | 8474.5418 | 8489.989 | 8505.4465 | 8520.9143
870 | 8536.3924 | 8551.8808 | 8567.3795 | 8582.8885 | 8598.4077 | 8613.9372 | 8629.4769 | 8645.0269 | 8660.5872 | 8676.1577
880 | 8691.7384 | 8707.3294 | 8722.9306 | 8738.5421 | 8754.1637 | 8769.7956 | 8785.4377 | 8801.09 | 8816.7525 | 8832.4252
890 | 8848.1081 | 8863.8012 | 8879.5045 | 8895.218 | 8910.9416 | 8926.6754 | 8942.4193 | 8958.1734 | 8973.9377 | 8989.7121
900 | 9005.4967 | 9021.2914 | 9037.0963 | 9052.9112 | 9068.7363 | 9084.5715 | 9100.4169 | 9116.2723 | 9132.1379 | 9148.0136
910 | 9163.8993
920
930
940
950
960
970
980
990
1000

## debiet Parshall 5 feet
Debiettabel Parshall meetgoot | [9 empty] | versie: sep 2018
Parshall 5 feet
Omrekening hoogte (h) - debiet (Q) |  |  |  |  | Toepassingsvoorwaarden |  |  |  | Nominale maten (mm)
C | 3.732 |  |  |  | Q min [m³/h]= | 155 | hmin [m] = | 0.06 | b | 1524
exponent | 1.587 | [5 empty] | h < hmin |  | D | 2302
Q [m³/h] = | C x hexp [m] x 3600 |  |  |  | Q max [m³/h]= | 7456 | hmax [m]= | 0.69 | L | 610
|  |  | Tolerantie op h (mm)= | 6.9 |  |  | h > hmax
h |  |  |  |  | Q (m³/h)
(mm) | 0 | 1 | 2 | 3 | 4 | 5 | 6 | 7 | 8 | 9
0 | 0 | 0.23294 | 0.69981 | 1.3318 | 2.1024 | 2.9958 | 4.001 | 5.1099 | 6.3161 | 7.6142
10 | 9 | 10.4697 | 12.02 | 13.6481 | 15.3514 | 17.1278 | 18.975 | 20.8914 | 22.875 | 24.9245
20 | 27.0383 | 29.215 | 31.4535 | 33.7525 | 36.111 | 38.5279 | 41.0022 | 43.533 | 46.1194 | 48.7607
30 | 51.4559 | 54.2045 | 57.0056 | 59.8585 | 62.7626 | 65.7174 | 68.7221 | 71.7762 | 74.8791 | 78.0304
40 | 81.2294 | 84.4758 | 87.7689 | 91.1084 | 94.4938 | 97.9247 | 101.4007 | 104.9212 | 108.4861 | 112.0948
50 | 115.7469 | 119.4423 | 123.1804 | 126.9609 | 130.7835 | 134.6479 | 138.5538 | 142.5009 | 146.4888 | 150.5173
60 | 154.586 | 158.6948 | 162.8432 | 167.0312 | 171.2583 | 175.5245 | 179.8293 | 184.1725 | 188.554 | 192.9735
70 | 197.4307 | 201.9255 | 206.4576 | 211.0268 | 215.6328 | 220.2756 | 224.9548 | 229.6703 | 234.4219 | 239.2094
80 | 244.0327 | 248.8914 | 253.7855 | 258.7147 | 263.6789 | 268.6779 | 273.7116 | 278.7797 | 283.8822 | 289.0188
90 | 294.1894 | 299.3938 | 304.6319 | 309.9036 | 315.2086 | 320.5468 | 325.9182 | 331.3225 | 336.7595 | 342.2293
100 | 347.7316 | 353.2663 | 358.8332 | 364.4323 | 370.0633 | 375.7263 | 381.421 | 387.1473 | 392.9051 | 398.6943
110 | 404.5147 | 410.3663 | 416.2489 | 422.1625 | 428.1068 | 434.0818 | 440.0874 | 446.1235 | 452.1899 | 458.2866
120 | 464.4134 | 470.5703 | 476.7571 | 482.9738 | 489.2202 | 495.4962 | 501.8018 | 508.1368 | 514.5012 | 520.8948
130 | 527.3176 | 533.7694 | 540.2502 | 546.7599 | 553.2984 | 559.8657 | 566.4615 | 573.0858 | 579.7386 | 586.4198
140 | 593.1292 | 599.8669 | 606.6326 | 613.4263 | 620.2481 | 627.0976 | 633.975 | 640.88 | 647.8127 | 654.773
150 | 661.7607 | 668.7758 | 675.8182 | 682.8879 | 689.9848 | 697.1088 | 704.2598 | 711.4377 | 718.6426 | 725.8742
160 | 733.1326 | 740.4177 | 747.7294 | 755.0677 | 762.4324 | 769.8235 | 777.2409 | 784.6847 | 792.1546 | 799.6507
170 | 807.1729 | 814.7211 | 822.2952 | 829.8953 | 837.5212 | 845.1728 | 852.8502 | 860.5532 | 868.2818 | 876.0359
180 | 883.8155 | 891.6205 | 899.4508 | 907.3065 | 915.1874 | 923.0934 | 931.0246 | 938.9809 | 946.9622 | 954.9684
190 | 962.9996 | 971.0556 | 979.1364 | 987.2419 | 995.3721 | 1003.527 | 1011.7065 | 1019.9104 | 1028.1389 | 1036.3918
200 | 1044.6691 | 1052.9707 | 1061.2966 | 1069.6467 | 1078.021 | 1086.4194 | 1094.8419 | 1103.2885 | 1111.759 | 1120.2535
210 | 1128.7718 | 1137.314 | 1145.88 | 1154.4698 | 1163.0832 | 1171.7203 | 1180.3811 | 1189.0654 | 1197.7732 | 1206.5045
220 | 1215.2592 | 1224.0374 | 1232.8388 | 1241.6636 | 1250.5116 | 1259.3829 | 1268.2773 | 1277.1949 | 1286.1355 | 1295.0992
230 | 1304.0859 | 1313.0956 | 1322.1282 | 1331.1837 | 1340.262 | 1349.3631 | 1358.487 | 1367.6336 | 1376.8029 | 1385.9948
240 | 1395.2093 | 1404.4464 | 1413.7061 | 1422.9882 | 1432.2927 | 1441.6197 | 1450.9691 | 1460.3407 | 1469.7347 | 1479.151
250 | 1488.5894 | 1498.0501 | 1507.5329 | 1517.0378 | 1526.5648 | 1536.1138 | 1545.6849 | 1555.2779 | 1564.8929 | 1574.5297
260 | 1584.1884 | 1593.869 | 1603.5713 | 1613.2954 | 1623.0413 | 1632.8088 | 1642.598 | 1652.4088 | 1662.2412 | 1672.0952
270 | 1681.9707 | 1691.8677 | 1701.7862 | 1711.726 | 1721.6873 | 1731.67 | 1741.6739 | 1751.6992 | 1761.7457 | 1771.8135
280 | 1781.9025 | 1792.0126 | 1802.1439 | 1812.2963 | 1822.4698 | 1832.6643 | 1842.8799 | 1853.1164 | 1863.3739 | 1873.6524
290 | 1883.9517 | 1894.2719 | 1904.6129 | 1914.9747 | 1925.3574 | 1935.7607 | 1946.1848 | 1956.6296 | 1967.0951 | 1977.5811
300 | 1988.0878 | 1998.6151 | 2009.1629 | 2019.7313 | 2030.3201 | 2040.9294 | 2051.5591 | 2062.2093 | 2072.8798 | 2083.5707
310 | 2094.2819 | 2105.0134 | 2115.7652 | 2126.5373 | 2137.3295 | 2148.142 | 2158.9746 | 2169.8274 | 2180.7003 | 2191.5932
320 | 2202.5063 | 2213.4393 | 2224.3924 | 2235.3655 | 2246.3585 | 2257.3715 | 2268.4043 | 2279.4571 | 2290.5297 | 2301.6221
330 | 2312.7344 | 2323.8664 | 2335.0182 | 2346.1898 | 2357.381 | 2368.5919 | 2379.8225 | 2391.0727 | 2402.3426 | 2413.632
340 | 2424.941 | 2436.2695 | 2447.6176 | 2458.9851 | 2470.3722 | 2481.7786 | 2493.2045 | 2504.6498 | 2516.1145 | 2527.5985
350 | 2539.1019 | 2550.6245 | 2562.1665 | 2573.7277 | 2585.3081 | 2596.9078 | 2608.5267 | 2620.1647 | 2631.8219 | 2643.4982
360 | 2655.1937 | 2666.9082 | 2678.6418 | 2690.3944 | 2702.166 | 2713.9567 | 2725.7663 | 2737.5949 | 2749.4424 | 2761.3088
370 | 2773.1941 | 2785.0983 | 2797.0214 | 2808.9632 | 2820.9239 | 2832.9033 | 2844.9016 | 2856.9185 | 2868.9542 | 2881.0086
380 | 2893.0817 | 2905.1735 | 2917.2839 | 2929.4129 | 2941.5605 | 2953.7267 | 2965.9115 | 2978.1148 | 2990.3367 | 3002.577
390 | 3014.8358 | 3027.1131 | 3039.4089 | 3051.723 | 3064.0556 | 3076.4065 | 3088.7759 | 3101.1635 | 3113.5695 | 3125.9939
400 | 3138.4365 | 3150.8974 | 3163.3765 | 3175.8739 | 3188.3894 | 3200.9232 | 3213.4752 | 3226.0453 | 3238.6336 | 3251.24
410 | 3263.8645 | 3276.5071 | 3289.1677 | 3301.8464 | 3314.5431 | 3327.2579 | 3339.9907 | 3352.7414 | 3365.5101 | 3378.2967
420 | 3391.1013 | 3403.9237 | 3416.7641 | 3429.6223 | 3442.4984 | 3455.3924 | 3468.3041 | 3481.2337 | 3494.181 | 3507.1461
430 | 3520.129 | 3533.1296 | 3546.1479 | 3559.1839 | 3572.2376 | 3585.309 | 3598.398 | 3611.5046 | 3624.6289 | 3637.7708
440 | 3650.9302 | 3664.1073 | 3677.3018 | 3690.5139 | 3703.7436 | 3716.9907 | 3730.2553 | 3743.5374 | 3756.8369 | 3770.1539
450 | 3783.4883 | 3796.8401 | 3810.2093 | 3823.5959 | 3836.9998 | 3850.421 | 3863.8596 | 3877.3155 | 3890.7887 | 3904.2792
460 | 3917.7869 | 3931.3119 | 3944.8542 | 3958.4136 | 3971.9902 | 3985.584 | 3999.195 | 4012.8232 | 4026.4685 | 4040.1309
470 | 4053.8104 | 4067.5071 | 4081.2208 | 4094.9515 | 4108.6994 | 4122.4642 | 4136.2461 | 4150.045 | 4163.8609 | 4177.6937
480 | 4191.5435 | 4205.4103 | 4219.294 | 4233.1946 | 4247.1121 | 4261.0465 | 4274.9978 | 4288.9659 | 4302.9509 | 4316.9528
490 | 4330.9714 | 4345.0068 | 4359.0591 | 4373.1281 | 4387.2138 | 4401.3164 | 4415.4356 | 4429.5716 | 4443.7243 | 4457.8936
500 | 4472.0797 | 4486.2824 | 4500.5018 | 4514.7377 | 4528.9904 | 4543.2596 | 4557.5454 | 4571.8478 | 4586.1668 | 4600.5023
510 | 4614.8544 | 4629.223 | 4643.6081 | 4658.0098 | 4672.4279 | 4686.8625 | 4701.3135 | 4715.781 | 4730.2649 | 4744.7653
520 | 4759.282 | 4773.8152 | 4788.3647 | 4802.9307 | 4817.5129 | 4832.1115 | 4846.7265 | 4861.3577 | 4876.0053 | 4890.6692
530 | 4905.3493 | 4920.0457 | 4934.7584 | 4949.4873 | 4964.2325 | 4978.9938 | 4993.7714 | 5008.5651 | 5023.3751 | 5038.2012
540 | 5053.0435 | 5067.9019 | 5082.7764 | 5097.667 | 5112.5738 | 5127.4966 | 5142.4356 | 5157.3906 | 5172.3616 | 5187.3487
550 | 5202.3519 | 5217.371 | 5232.4062 | 5247.4574 | 5262.5245 | 5277.6076 | 5292.7067 | 5307.8218 | 5322.9527 | 5338.0996
560 | 5353.2624 | 5368.4412 | 5383.6358 | 5398.8462 | 5414.0726 | 5429.3148 | 5444.5728 | 5459.8467 | 5475.1364 | 5490.4419
570 | 5505.7632 | 5521.1003 | 5536.4532 | 5551.8218 | 5567.2062 | 5582.6064 | 5598.0222 | 5613.4538 | 5628.9011 | 5644.364
580 | 5659.8427 | 5675.337 | 5690.847 | 5706.3727 | 5721.914 | 5737.4709 | 5753.0434 | 5768.6316 | 5784.2353 | 5799.8546
590 | 5815.4895 | 5831.14 | 5846.806 | 5862.4876 | 5878.1846 | 5893.8973 | 5909.6254 | 5925.369 | 5941.1281 | 5956.9027
600 | 5972.6927 | 5988.4982 | 6004.3191 | 6020.1555 | 6036.0073 | 6051.8745 | 6067.7571 | 6083.6552 | 6099.5685 | 6115.4973
610 | 6131.4414 | 6147.4009 | 6163.3757 | 6179.3659 | 6195.3713 | 6211.3921 | 6227.4282 | 6243.4795 | 6259.5462 | 6275.6281
620 | 6291.7252 | 6307.8376 | 6323.9653 | 6340.1081 | 6356.2662 | 6372.4395 | 6388.628 | 6404.8317 | 6421.0506 | 6437.2846
630 | 6453.5338 | 6469.7981 | 6486.0776 | 6502.3722 | 6518.6819 | 6535.0067 | 6551.3466 | 6567.7016 | 6584.0717 | 6600.4569
640 | 6616.8571 | 6633.2723 | 6649.7026 | 6666.148 | 6682.6083 | 6699.0837 | 6715.574 | 6732.0794 | 6748.5997 | 6765.135
650 | 6781.6853 | 6798.2505 | 6814.8307 | 6831.4258 | 6848.0358 | 6864.6607 | 6881.3006 | 6897.9553 | 6914.625 | 6931.3095
660 | 6948.0088 | 6964.7231 | 6981.4521 | 6998.1961 | 7014.9548 | 7031.7284 | 7048.5168 | 7065.32 | 7082.1379 | 7098.9707
670 | 7115.8183 | 7132.6806 | 7149.5576 | 7166.4495 | 7183.356 | 7200.2773 | 7217.2133 | 7234.164 | 7251.1295 | 7268.1096
680 | 7285.1044 | 7302.1139 | 7319.138 | 7336.1769 | 7353.2303 | 7370.2984 | 7387.3812 | 7404.4785 | 7421.5905 | 7438.7171
690 | 7455.8583 | 7473.014 | 7490.1844 | 7507.3693 | 7524.5688 | 7541.7828 | 7559.0114 | 7576.2545 | 7593.5121 | 7610.7843
700 | 7628.071 | 7645.3722 | 7662.6878 | 7680.018 | 7697.3626 | 7714.7217 | 7732.0953 | 7749.4833 | 7766.8857 | 7784.3026
710 | 7801.7339 | 7819.1797 | 7836.6398 | 7854.1143 | 7871.6033 | 7889.1066 | 7906.6243 | 7924.1563 | 7941.7028 | 7959.2635
720 | 7976.8387 | 7994.4281 | 8012.0319 | 8029.65 | 8047.2824 | 8064.9291 | 8082.5901 | 8100.2654 | 8117.9549 | 8135.6587
730 | 8153.3768 | 8171.1092 | 8188.8558 | 8206.6166 | 8224.3916 | 8242.1809 | 8259.9844 | 8277.8021 | 8295.634 | 8313.4801
740 | 8331.3403 | 8349.2148 | 8367.1034 | 8385.0061 | 8402.923 | 8420.8541 | 8438.7992 | 8456.7585 | 8474.732 | 8492.7195
750 | 8510.7211 | 8528.7369 | 8546.7667 | 8564.8106 | 8582.8686 | 8600.9406 | 8619.0267 | 8637.1268 | 8655.241 | 8673.3692
760 | 8691.5115 | 8709.6677 | 8727.838 | 8746.0222 | 8764.2205 | 8782.4328 | 8800.659 | 8818.8992 | 8837.1534 | 8855.4215
770 | 8873.7036 | 8891.9996 | 8910.3095 | 8928.6334 | 8946.9712 | 8965.3229 | 8983.6886 | 9002.0681 | 9020.4615 | 9038.8688
780 | 9057.2899 | 9075.725 | 9094.1739 | 9112.6366 | 9131.1132 | 9149.6036 | 9168.1079 | 9186.626 | 9205.1579 | 9223.7036
790 | 9242.2631 | 9260.8365 | 9279.4236 | 9298.0245 | 9316.6391 | 9335.2675 | 9353.9097 | 9372.5657 | 9391.2354 | 9409.9188
800 | 9428.6159 | 9447.3268 | 9466.0514 | 9484.7897 | 9503.5417 | 9522.3074 | 9541.0868 | 9559.8799 | 9578.6866 | 9597.507
810 | 9616.3411 | 9635.1889 | 9654.0502 | 9672.9253 | 9691.8139 | 9710.7162 | 9729.6321 | 9748.5616 | 9767.5047 | 9786.4614
820 | 9805.4317 | 9824.4156 | 9843.4131 | 9862.4241 | 9881.4487 | 9900.4869 | 9919.5386 | 9938.6038 | 9957.6826 | 9976.775
830 | 9995.8808 | 10015.0002 | 10034.133 | 10053.2794 | 10072.4393 | 10091.6126 | 10110.7995 | 10129.9998 | 10149.2136 | 10168.4409
840 | 10187.6816 | 10206.9358 | 10226.2034 | 10245.4844 | 10264.7789 | 10284.0868 | 10303.4081 | 10322.7428 | 10342.091 | 10361.4525
850 | 10380.8274 | 10400.2157 | 10419.6174 | 10439.0325 | 10458.4609 | 10477.9027 | 10497.3578 | 10516.8263 | 10536.3081 | 10555.8033
860 | 10575.3117 | 10594.8335 | 10614.3686 | 10633.9171 | 10653.4788 | 10673.0538 | 10692.6421 | 10712.2437 | 10731.8585 | 10751.4867
870 | 10771.1281 | 10790.7827 | 10810.4506 | 10830.1318 | 10849.8262 | 10869.5338 | 10889.2546 | 10908.9887 | 10928.7359 | 10948.4964
880 | 10968.2701 | 10988.057 | 11007.857 | 11027.6703 | 11047.4967 | 11067.3363 | 11087.189 | 11107.055 | 11126.934 | 11146.8262
890 | 11166.7316 | 11186.65 | 11206.5817 | 11226.5264 | 11246.4842 | 11266.4552 | 11286.4392 | 11306.4364 | 11326.4466 | 11346.4699
900 | 11366.5063 | 11386.5558 | 11406.6184 | 11426.694 | 11446.7826 | 11466.8843 | 11486.9991 | 11507.1268 | 11527.2677 | 11547.4215
910 | 11567.5884
920
930
940
950
960
970
980
990
1000

## debiet Parshall 6 feet
Debiettabel Parshall meetgoot | [9 empty] | versie: sep 2018
Parshall 6 feet
Omrekening hoogte (h) - debiet (Q) |  |  |  |  | Toepassingsvoorwaarden |  |  |  | Nominale maten (mm)
C | 4.521 |  |  |  | Q min [m³/h]= | 261 | hmin [m] = | 0.075 | b | 1828
exponent | 1.595 | [5 empty] | h < hmin |  | D | 2667
Q [m³/h] = | C x hexp [m] x 3600 |  |  |  | Q max [m³/h]= | 9005 | hmax [m]= | 0.69 | L | 610
|  |  | Tolerantie op h (mm)= | 6.9 |  |  | h > hmax
h |  |  |  |  | Q (m³/h)
(mm) | 0 | 1 | 2 | 3 | 4 | 5 | 6 | 7 | 8 | 9
0 | 0 | 0.26702 | 0.80664 | 1.5401 | 2.4368 | 3.4785 | 4.6525 | 5.9493 | 7.3615 | 8.8829
10 | 10.5084 | 12.2337 | 14.055 | 15.969 | 17.9726 | 20.0633 | 22.2386 | 24.4964 | 26.8347 | 29.2516
20 | 31.7453 | 34.3144 | 36.9574 | 39.6728 | 42.4594 | 45.316 | 48.2414 | 51.2345 | 54.2943 | 57.4198
30 | 60.6102 | 63.8644 | 67.1817 | 70.5613 | 74.0024 | 77.5043 | 81.0661 | 84.6874 | 88.3674 | 92.1054
40 | 95.9009 | 99.7533 | 103.662 | 107.6265 | 111.6462 | 115.7207 | 119.8494 | 124.0318 | 128.2675 | 132.5561
50 | 136.8971 | 141.29 | 145.7345 | 150.2301 | 154.7765 | 159.3733 | 164.02 | 168.7164 | 173.4621 | 178.2567
60 | 183.1 | 187.9914 | 192.9309 | 197.918 | 202.9523 | 208.0338 | 213.1619 | 218.3365 | 223.5572 | 228.8239
70 | 234.1361 | 239.4937 | 244.8964 | 250.3439 | 255.836 | 261.3724 | 266.9529 | 272.5773 | 278.2453 | 283.9568
80 | 289.7114 | 295.5089 | 301.3492 | 307.2321 | 313.1572 | 319.1245 | 325.1337 | 331.1847 | 337.2771 | 343.4109
90 | 349.5858 | 355.8017 | 362.0584 | 368.3556 | 374.6933 | 381.0712 | 387.4892 | 393.9471 | 400.4447 | 406.9819
100 | 413.5586 | 420.1744 | 426.8294 | 433.5232 | 440.2559 | 447.0272 | 453.837 | 460.6851 | 467.5714 | 474.4957
110 | 481.4579 | 488.4579 | 495.4955 | 502.5707 | 509.6831 | 516.8328 | 524.0196 | 531.2433 | 538.5038 | 545.8011
120 | 553.1349 | 560.5052 | 567.9119 | 575.3547 | 582.8336 | 590.3485 | 597.8993 | 605.4858 | 613.1079 | 620.7655
130 | 628.4586 | 636.1869 | 643.9504 | 651.749 | 659.5826 | 667.451 | 675.3541 | 683.292 | 691.2643 | 699.2712
140 | 707.3123 | 715.3877 | 723.4973 | 731.6409 | 739.8185 | 748.0299 | 756.2751 | 764.554 | 772.8664 | 781.2124
150 | 789.5917 | 798.0043 | 806.4502 | 814.9291 | 823.4411 | 831.9861 | 840.5639 | 849.1745 | 857.8178 | 866.4937
160 | 875.2022 | 883.943 | 892.7163 | 901.5218 | 910.3595 | 919.2294 | 928.1313 | 937.0651 | 946.0309 | 955.0284
170 | debiet | 973.1187 | 982.2112 | 991.3352 | 1000.4907 | 1009.6775 | 1018.8957 | 1028.145 | 1037.4255 | 1046.737
180 | 1056.0796 | 1065.4531 | 1074.8575 | 1084.2926 | 1093.7585 | 1103.255 | 1112.7822 | 1122.3398 | 1131.9279 | 1141.5464
190 | 1151.1953 | 1160.8744 | 1170.5837 | 1180.3231 | 1190.0926 | 1199.8922 | 1209.7216 | 1219.581 | 1229.4701 | 1239.3891
200 | 1249.3377 | 1259.316 | 1269.3239 | 1279.3612 | 1289.4281 | 1299.5243 | 1309.6499 | 1319.8048 | 1329.9889 | 1340.2022
210 | 1350.4446 | 1360.7161 | 1371.0166 | 1381.346 | 1391.7043 | 1402.0915 | 1412.5074 | 1422.9521 | 1433.4255 | 1443.9274
220 | 1454.458 | 1465.0171 | 1475.6046 | 1486.2206 | 1496.8649 | 1507.5375 | 1518.2384 | 1528.9675 | 1539.7247 | 1550.5101
230 | 1561.3235 | 1572.165 | 1583.0344 | 1593.9317 | 1604.8569 | 1615.8098 | 1626.7906 | 1637.7991 | 1648.8352 | 1659.899
240 | 1670.9903 | 1682.1092 | 1693.2556 | 1704.4294 | 1715.6306 | 1726.8591 | 1738.115 | 1749.3981 | 1760.7084 | 1772.0459
250 | 1783.4105 | 1794.8022 | 1806.2209 | 1817.6667 | 1829.1393 | 1840.6389 | 1852.1653 | 1863.7186 | 1875.2986 | 1886.9054
260 | 1898.5389 | 1910.199 | 1921.8858 | 1933.5991 | 1945.3389 | 1957.1052 | 1968.898 | 1980.7172 | 1992.5627 | 2004.4346
270 | 2016.3328 | 2028.2572 | 2040.2078 | 2052.1846 | 2064.1876 | 2076.2166 | 2088.2717 | 2100.3527 | 2112.4598 | 2124.5928
280 | 2136.7517 | 2148.9365 | 2161.1471 | 2173.3835 | 2185.6457 | 2197.9336 | 2210.2471 | 2222.5863 | 2234.9511 | 2247.3415
290 | 2259.7574 | 2272.1988 | 2284.6657 | 2297.158 | 2309.6757 | 2322.2187 | 2334.7871 | 2347.3808 | 2359.9997 | 2372.6439
300 | 2385.3132 | 2398.0077 | 2410.7273 | 2423.472 | 2436.2417 | 2449.0365 | 2461.8562 | 2474.7009 | 2487.5705 | 2500.465
310 | 2513.3844 | 2526.3285 | 2539.2975 | 2552.2912 | 2565.3097 | 2578.3528 | 2591.4206 | 2604.513 | 2617.63 | 2630.7716
320 | 2643.9377 | 2657.1284 | 2670.3435 | 2683.583 | 2696.8469 | 2710.1353 | 2723.448 | 2736.785 | 2750.1462 | 2763.5318
330 | 2776.9416 | 2790.3756 | 2803.8337 | 2817.316 | 2830.8224 | 2844.3529 | 2857.9074 | 2871.486 | 2885.0885 | 2898.7151
340 | 2912.3655 | 2926.0399 | 2939.7381 | 2953.4602 | 2967.2062 | 2980.9759 | 2994.7694 | 3008.5866 | 3022.4276 | 3036.2922
350 | 3050.1805 | 3064.0924 | 3078.0279 | 3091.987 | 3105.9697 | 3119.9758 | 3134.0055 | 3148.0586 | 3162.1352 | 3176.2352
360 | 3190.3586 | 3204.5053 | 3218.6754 | 3232.8688 | 3247.0854 | 3261.3254 | 3275.5885 | 3289.8749 | 3304.1844 | 3318.5171
370 | 3332.8729 | 3347.2519 | 3361.6539 | 3376.079 | 3390.527 | 3404.9981 | 3419.4922 | 3434.0093 | 3448.5492 | 3463.1121
380 | 3477.6978 | 3492.3064 | 3506.9379 | 3521.5921 | 3536.2691 | 3550.9689 | 3565.6914 | 3580.4367 | 3595.2046 | 3609.9952
390 | 3624.8084 | 3639.6442 | 3654.5027 | 3669.3837 | 3684.2872 | 3699.2133 | 3714.1619 | 3729.1329 | 3744.1265 | 3759.1424
400 | 3774.1807 | 3789.2415 | 3804.3246 | 3819.43 | 3834.5578 | 3849.7078 | 3864.8802 | 3880.0747 | 3895.2915 | 3910.5306
410 | 3925.7918 | 3941.0751 | 3956.3806 | 3971.7083 | 3987.058 | 4002.4298 | 4017.8236 | 4033.2395 | 4048.6774 | 4064.1373
420 | 4079.6192 | 4095.123 | 4110.6487 | 4126.1964 | 4141.7659 | 4157.3573 | 4172.9705 | 4188.6056 | 4204.2625 | 4219.9411
430 | 4235.6415 | 4251.3636 | 4267.1075 | 4282.8731 | 4298.6603 | 4314.4692 | 4330.2997 | 4346.1519 | 4362.0256 | 4377.921
440 | 4393.8379 | 4409.7763 | 4425.7362 | 4441.7177 | 4457.7206 | 4473.745 | 4489.7908 | 4505.8581 | 4521.9467 | 4538.0567
450 | 4554.1881 | 4570.3409 | 4586.5149 | 4602.7103 | 4618.9269 | 4635.1649 | 4651.424 | 4667.7044 | 4684.006 | 4700.3288
460 | 4716.6728 | 4733.0379 | 4749.4242 | 4765.8316 | 4782.26 | 4798.7096 | 4815.1802 | 4831.6719 | 4848.1846 | 4864.7182
470 | 4881.2729 | 4897.8486 | 4914.4452 | 4931.0627 | 4947.7012 | 4964.3605 | 4981.0408 | 4997.7419 | 5014.4638 | 5031.2066
480 | 5047.9702 | 5064.7546 | 5081.5597 | 5098.3856 | 5115.2323 | 5132.0997 | 5148.9877 | 5165.8965 | 5182.8259 | 5199.776
490 | 5216.7468 | 5233.7381 | 5250.7501 | 5267.7826 | 5284.8357 | 5301.9094 | 5319.0036 | 5336.1183 | 5353.2535 | 5370.4092
500 | 5387.5854 | 5404.782 | 5421.999 | 5439.2365 | 5456.4944 | 5473.7727 | 5491.0713 | 5508.3903 | 5525.7296 | 5543.0892
510 | 5560.4692 | 5577.8694 | 5595.2899 | 5612.7307 | 5630.1917 | 5647.6729 | 5665.1744 | 5682.696 | 5700.2378 | 5717.7998
520 | 5735.3819 | 5752.9841 | 5770.6065 | 5788.2489 | 5805.9115 | 5823.5941 | 5841.2967 | 5859.0194 | 5876.7622 | 5894.5249
530 | 5912.3076 | 5930.1103 | 5947.9329 | 5965.7755 | 5983.638 | 6001.5204 | 6019.4228 | 6037.345 | 6055.2871 | 6073.249
540 | 6091.2308 | 6109.2324 | 6127.2538 | 6145.295 | 6163.356 | 6181.4367 | 6199.5372 | 6217.6575 | 6235.7974 | 6253.9571
550 | 6272.1364 | 6290.3355 | 6308.5542 | 6326.7925 | 6345.0505 | 6363.3281 | 6381.6253 | 6399.9421 | 6418.2785 | 6436.6344
560 | 6455.0099 | 6473.4049 | 6491.8194 | 6510.2535 | 6528.707 | 6547.18 | 6565.6725 | 6584.1844 | 6602.7158 | 6621.2666
570 | 6639.8368 | 6658.4264 | 6677.0353 | 6695.6637 | 6714.3114 | 6732.9784 | 6751.6647 | 6770.3704 | 6789.0954 | 6807.8396
580 | 6826.6032 | 6845.3859 | 6864.188 | 6883.0092 | 6901.8497 | 6920.7094 | 6939.5883 | 6958.4863 | 6977.4036 | 6996.3399
590 | 7015.2955 | 7034.2701 | 7053.2638 | 7072.2767 | 7091.3086 | 7110.3596 | 7129.4297 | 7148.5188 | 7167.627 | 7186.7542
600 | 7205.9004 | 7225.0655 | 7244.2497 | 7263.4528 | 7282.6749 | 7301.916 | 7321.1759 | 7340.4548 | 7359.7526 | 7379.0693
610 | 7398.4049 | 7417.7593 | 7437.1326 | 7456.5248 | 7475.9357 | 7495.3655 | 7514.8141 | 7534.2815 | 7553.7677 | 7573.2727
620 | 7592.7964 | 7612.3388 | 7631.9 | 7651.4799 | 7671.0785 | 7690.6958 | 7710.3318 | 7729.9865 | 7749.6598 | 7769.3518
630 | 7789.0624 | 7808.7917 | 7828.5395 | 7848.306 | 7868.091 | 7887.8946 | 7907.7168 | 7927.5575 | 7947.4168 | 7967.2946
640 | 7987.1909 | 8007.1058 | 8027.0391 | 8046.9909 | 8066.9612 | 8086.9499 | 8106.9571 | 8126.9827 | 8147.0267 | 8167.0892
650 | 8187.1701 | 8207.2693 | 8227.3869 | 8247.5229 | 8267.6773 | 8287.85 | 8308.041 | 8328.2504 | 8348.478 | 8368.724
660 | 8388.9882 | 8409.2708 | 8429.5715 | 8449.8906 | 8470.2279 | 8490.5834 | 8510.9571 | 8531.3491 | 8551.7592 | 8572.1876
670 | 8592.6341 | 8613.0988 | 8633.5816 | 8654.0826 | 8674.6017 | 8695.1389 | 8715.6943 | 8736.2677 | 8756.8593 | 8777.4689
680 | 8798.0965 | 8818.7423 | 8839.4061 | 8860.0879 | 8880.7877 | 8901.5056 | 8922.2415 | 8942.9953 | 8963.7672 | 8984.557
690 | 9005.3647 | 9026.1905 | 9047.0341 | 9067.8957 | 9088.7752 | 9109.6726 | 9130.588 | 9151.5212 | 9172.4723 | 9193.4412
700 | 9214.428 | 9235.4327 | 9256.4552 | 9277.4955 | 9298.5536 | 9319.6295 | 9340.7233 | 9361.8348 | 9382.9641 | 9404.1111
710 | 9425.2759 | 9446.4585 | 9467.6588 | 9488.8768 | 9510.1125 | 9531.366 | 9552.6371 | 9573.9259 | 9595.2324 | 9616.5565
720 | 9637.8983 | 9659.2577 | 9680.6348 | 9702.0295 | 9723.4418 | 9744.8718 | 9766.3193 | 9787.7844 | 9809.267 | 9830.7673
730 | 9852.2851 | 9873.8204 | 9895.3733 | 9916.9437 | 9938.5316 | 9960.137 | 9981.76 | 10003.4004 | 10025.0583 | 10046.7336
740 | 10068.4264 | 10090.1367 | 10111.8644 | 10133.6095 | 10155.3721 | 10177.152 | 10198.9494 | 10220.7642 | 10242.5963 | 10264.4458
750 | 10286.3127 | 10308.1969 | 10330.0985 | 10352.0174 | 10373.9537 | 10395.9072 | 10417.8781 | 10439.8663 | 10461.8717 | 10483.8945
760 | 10505.9345 | 10527.9917 | 10550.0663 | 10572.158 | 10594.267 | 10616.3932 | 10638.5367 | 10660.6973 | 10682.8752 | 10705.0702
770 | 10727.2824 | 10749.5118 | 10771.7583 | 10794.022 | 10816.3029 | 10838.6009 | 10860.916 | 10883.2482 | 10905.5975 | 10927.9639
780 | 10950.3474 | 10972.748 | 10995.1657 | 11017.6004 | 11040.0522 | 11062.5211 | 11085.0069 | 11107.5098 | 11130.0297 | 11152.5667
790 | 11175.1206 | 11197.6915 | 11220.2794 | 11242.8843 | 11265.5062 | 11288.145 | 11310.8007 | 11333.4734 | 11356.1631 | 11378.8696
800 | 11401.5931 | 11424.3335 | 11447.0907 | 11469.8649 | 11492.6559 | 11515.4639 | 11538.2887 | 11561.1303 | 11583.9888 | 11606.8641
810 | 11629.7563 | 11652.6652 | 11675.591 | 11698.5336 | 11721.493 | 11744.4692 | 11767.4622 | 11790.4719 | 11813.4984 | 11836.5417
820 | 11859.6017 | 11882.6784 | 11905.7719 | 11928.8821 | 11952.009 | 11975.1526 | 11998.3129 | 12021.4899 | 12044.6836 | 12067.8939
830 | 12091.1209 | 12114.3646 | 12137.6249 | 12160.9019 | 12184.1955 | 12207.5057 | 12230.8325 | 12254.176 | 12277.536 | 12300.9127
840 | 12324.3059 | 12347.7157 | 12371.1421 | 12394.585 | 12418.0445 | 12441.5205 | 12465.013 | 12488.5221 | 12512.0477 | 12535.5898
850 | 12559.1485 | 12582.7236 | 12606.3152 | 12629.9233 | 12653.5478 | 12677.1889 | 12700.8464 | 12724.5203 | 12748.2107 | 12771.9175
860 | 12795.6407 | 12819.3804 | 12843.1365 | 12866.9089 | 12890.6978 | 12914.5031 | 12938.3247 | 12962.1627 | 12986.0171 | 13009.8878
870 | 13033.7749 | 13057.6783 | 13081.5981 | 13105.5342 | 13129.4866 | 13153.4553 | 13177.4403 | 13201.4416 | 13225.4592 | 13249.4931
880 | 13273.5433 | 13297.6097 | 13321.6924 | 13345.7913 | 13369.9065 | 13394.0379 | 13418.1856 | 13442.3495 | 13466.5295 | 13490.7258
890 | 13514.9383 | 13539.167 | 13563.4119 | 13587.6729 | 13611.9502 | 13636.2435 | 13660.5531 | 13684.8788 | 13709.2206 | 13733.5786
900 | 13757.9526 | 13782.3429 | 13806.7492 | 13831.1716 | 13855.6101 | 13880.0647 | 13904.5354 | 13929.0222 | 13953.525 | 13978.0439
910 | 14002.5789
920
930
940
950
960
970
980
990
1000

## debiet Parshall 8 feet
Debiettabel Parshall meetgoot | [9 empty] | versie: sep 2018
Parshall 8 feet
debiet
Omrekening hoogte (h) - debiet (Q) |  |  |  |  | Toepassingsvoorwaarden |  |  |  | Nominale maten (mm)
C | 6.115 |  |  |  | Q min [m³/h]= | 342 | hmin [m] = | 0.075 | b | 2438
exponent | 1.607 | [5 empty] | h < hmin |  | D | 3397
Q [m³/h] = | C x hexp [m] x 3600 |  |  |  | Q max [m³/h]= | 12126 | hmax [m]= | 0.69 | L | 610
|  |  | Tolerantie op h (mm)= | 6.9 |  |  | h > hmax
h |  |  |  |  | Q (m³/h)
(mm) | 0 | 1 | 2 | 3 | 4 | 5 | 6 | 7 | 8 | 9
0 | 0 | 0.33243 | 1.0126 | 1.9428 | 3.0847 | 4.4151 | 5.9182 | 7.5818 | 9.3965 | 11.3545
10 | 13.4493 | 15.6753 | 18.0278 | 20.5025 | 23.0955 | 25.8034 | 28.6233 | 31.5523 | 34.5877 | 37.7273
20 | 40.9689 | 44.3104 | 47.7499 | 51.2856 | 54.9159 | 58.6393 | 62.4541 | 66.3591 | 70.3529 | 74.4342
30 | 78.6019 | 82.8547 | 87.1917 | 91.6117 | 96.1138 | 100.6969 | 105.3603 | 110.103 | 114.9241 | 119.8229
40 | 124.7985 | 129.8502 | 134.9772 | 140.1789 | 145.4546 | 150.8035 | 156.2251 | 161.7187 | 167.2837 | 172.9195
50 | 178.6256 | 184.4014 | 190.2464 | 196.1599 | 202.1416 | 208.1909 | 214.3074 | 220.4905 | 226.7398 | 233.0548
60 | 239.4352 | 245.8805 | 252.3902 | 258.9639 | 265.6013 | 272.3019 | 279.0654 | 285.8915 | 292.7796 | 299.7295
70 | 306.7408 | 313.8131 | 320.9462 | 328.1397 | 335.3933 | 342.7066 | 350.0793 | 357.5111 | 365.0018 | 372.551
80 | 380.1584 | 387.8237 | 395.5468 | 403.3271 | 411.1647 | 419.059 | 427.0099 | 435.0172 | 443.0805 | 451.1996
90 | 459.3743 | 467.6043 | 475.8894 | 484.2293 | 492.6238 | 501.0728 | 509.5758 | 518.1329 | 526.7436 | 535.4078
100 | 544.1254 | 552.896 | 561.7194 | 570.5956 | 579.5241 | 588.505 | 597.5379 | 606.6227 | 615.7592 | 624.9472
110 | 634.1865 | 643.4769 | 652.8183 | 662.2104 | 671.6532 | 681.1463 | 690.6897 | 700.2831 | 709.9264 | 719.6195
120 | 729.3622 | 739.1542 | 748.9955 | 758.8859 | 768.8252 | 778.8133 | 788.85 | 798.9352 | 809.0687 | 819.2503
130 | 829.48 | 839.7576 | 850.0829 | 860.4558 | 870.8761 | 881.3437 | 891.8586 | 902.4204 | 913.0292 | 923.6847
140 | 934.3868 | 945.1355 | 955.9305 | 966.7718 | 977.6592 | 988.5926 | 999.5718 | 1010.5968 | 1021.6674 | 1032.7835
150 | 1043.945 | 1055.1517 | 1066.4036 | 1077.7005 | 1089.0423 | 1100.4289 | 1111.8602 | 1123.3361 | 1134.8564 | 1146.421
160 | 1158.0299 | 1169.6829 | 1181.3799 | 1193.1209 | 1204.9056 | 1216.734 | 1228.6061 | 1240.5216 | 1252.4805 | 1264.4827
170 | 1276.5281 | 1288.6166 | 1300.748 | 1312.9224 | 1325.1395 | 1337.3993 | 1349.7018 | 1362.0467 | 1374.4341 | 1386.8637
180 | 1399.3356 | 1411.8496 | 1424.4056 | 1437.0036 | 1449.6435 | 1462.3251 | 1475.0484 | 1487.8133 | 1500.6196 | 1513.4674
190 | 1526.3566 | 1539.2869 | 1552.2585 | 1565.2711 | 1578.3247 | 1591.4192 | 1604.5545 | 1617.7306 | 1630.9473 | 1644.2046
200 | 1657.5024 | 1670.8406 | 1684.2192 | 1697.638 | 1711.097 | 1724.5962 | 1738.1353 | 1751.7144 | 1765.3334 | 1778.9922
210 | 1792.6907 | 1806.4289 | 1820.2066 | 1834.0239 | 1847.8806 | 1861.7766 | 1875.7119 | 1889.6865 | 1903.7002 | 1917.7529
220 | 1931.8447 | 1945.9754 | 1960.145 | 1974.3533 | 1988.6004 | 2002.8862 | 2017.2105 | 2031.5734 | 2045.9747 | 2060.4144
230 | 2074.8925 | 2089.4088 | 2103.9633 | 2118.5559 | 2133.1866 | 2147.8553 | 2162.5619 | 2177.3064 | 2192.0887 | 2206.9088
240 | 2221.7666 | 2236.6619 | 2251.5949 | 2266.5653 | 2281.5732 | 2296.6185 | 2311.7011 | 2326.821 | 2341.978 | 2357.1722
250 | 2372.4035 | 2387.6718 | 2402.9771 | 2418.3193 | 2433.6983 | 2449.1142 | 2464.5668 | 2480.056 | 2495.5819 | 2511.1444
260 | 2526.7434 | 2542.3788 | 2558.0506 | 2573.7588 | 2589.5033 | 2605.2841 | 2621.101 | 2636.954 | 2652.8432 | 2668.7683
270 | 2684.7295 | 2700.7265 | 2716.7595 | 2732.8282 | 2748.9328 | 2765.073 | 2781.2489 | 2797.4604 | 2813.7075 | 2829.9901
280 | 2846.3082 | 2862.6616 | 2879.0505 | 2895.4746 | 2911.934 | 2928.4287 | 2944.9585 | 2961.5234 | 2978.1234 | 2994.7584
290 | 3011.4284 | 3028.1333 | 3044.8731 | 3061.6478 | 3078.4572 | 3095.3014 | 3112.1802 | 3129.0938 | 3146.0419 | 3163.0245
300 | 3180.0417 | 3197.0934 | 3214.1794 | 3231.2999 | 3248.4547 | 3265.6437 | 3282.867 | 3300.1246 | 3317.4162 | 3334.742
310 | 3352.1018 | 3369.4957 | 3386.9236 | 3404.3853 | 3421.881 | 3439.4106 | 3456.9739 | 3474.571 | 3492.2019 | 3509.8664
320 | 3527.5646 | 3545.2964 | 3563.0617 | 3580.8606 | 3598.693 | 3616.5587 | 3634.4579 | 3652.3905 | 3670.3563 | 3688.3555
330 | 3706.3878 | 3724.4534 | 3742.5522 | 3760.684 | 3778.849 | 3797.0469 | 3815.2779 | 3833.5419 | 3851.8388 | 3870.1685
340 | 3888.5311 | 3906.9266 | 3925.3548 | 3943.8157 | 3962.3094 | 3980.8356 | 3999.3946 | 4017.9861 | 4036.6101 | 4055.2667
350 | 4073.9558 | 4092.6773 | 4111.4312 | 4130.2174 | 4149.036 | 4167.8869 | 4186.7701 | 4205.6854 | 4224.633 | 4243.6127
360 | 4262.6245 | 4281.6685 | 4300.7444 | 4319.8524 | 4338.9924 | 4358.1643 | 4377.3681 | 4396.6038 | 4415.8713 | 4435.1706
370 | 4454.5017 | 4473.8646 | 4493.2591 | 4512.6854 | 4532.1432 | 4551.6327 | 4571.1537 | 4590.7063 | 4610.2904 | 4629.906
380 | 4649.553 | 4669.2314 | 4688.9412 | 4708.6823 | 4728.4548 | 4748.2585 | 4768.0935 | 4787.9597 | 4807.857 | 4827.7856
390 | 4847.7452 | 4867.7359 | 4887.7577 | 4907.8106 | 4927.8944 | 4948.0092 | 4968.1549 | 4988.3315 | 5008.539 | 5028.7773
400 | 5049.0465 | 5069.3464 | 5089.6771 | 5110.0385 | 5130.4306 | 5150.8533 | 5171.3067 | 5191.7907 | 5212.3053 | 5232.8504
410 | 5253.426 | 5274.0321 | 5294.6687 | 5315.3357 | 5336.033 | 5356.7608 | 5377.5189 | 5398.3073 | 5419.126 | 5439.9749
420 | 5460.8541 | 5481.7634 | 5502.703 | 5523.6726 | 5544.6724 | 5565.7023 | 5586.7622 | 5607.8522 | 5628.9721 | 5650.1221
430 | 5671.3019 | 5692.5117 | 5713.7514 | 5735.021 | 5756.3204 | 5777.6496 | 5799.0086 | 5820.3973 | 5841.8158 | 5863.264
440 | 5884.7418 | 5906.2493 | 5927.7864 | 5949.3532 | 5970.9495 | 5992.5753 | 6014.2307 | 6035.9155 | 6057.6298 | 6079.3736
450 | 6101.1468 | 6122.9493 | 6144.7812 | 6166.6425 | 6188.5331 | 6210.453 | 6232.4021 | 6254.3805 | 6276.388 | 6298.4248
460 | 6320.4907 | 6342.5858 | 6364.7099 | 6386.8632 | 6409.0455 | 6431.2569 | 6453.4973 | 6475.7666 | 6498.065 | 6520.3922
470 | 6542.7484 | 6565.1335 | 6587.5474 | 6609.9902 | 6632.4618 | 6654.9622 | 6677.4914 | 6700.0493 | 6722.6359 | 6745.2513
480 | 6767.8953 | 6790.568 | 6813.2693 | 6835.9992 | 6858.7577 | 6881.5447 | 6904.3603 | 6927.2044 | 6950.077 | 6972.9781
490 | 6995.9076 | 7018.8655 | 7041.8518 | 7064.8665 | 7087.9096 | 7110.981 | 7134.0807 | 7157.2087 | 7180.3649 | 7203.5494
500 | 7226.7621 | 7250.003 | 7273.2721 | 7296.5693 | 7319.8947 | 7343.2482 | 7366.6298 | 7390.0394 | 7413.4771 | 7436.9428
510 | 7460.4364 | 7483.9581 | 7507.5078 | 7531.0853 | 7554.6908 | 7578.3242 | 7601.9854 | 7625.6745 | 7649.3914 | 7673.1362
520 | 7696.9087 | 7720.709 | 7744.537 | 7768.3928 | 7792.2762 | 7816.1874 | 7840.1262 | 7864.0926 | 7888.0867 | 7912.1084
530 | 7936.1576 | 7960.2344 | 7984.3388 | 8008.4706 | 8032.63 | 8056.8168 | 8081.0311 | 8105.2729 | 8129.542 | 8153.8385
540 | 8178.1625 | 8202.5138 | 8226.8924 | 8251.2983 | 8275.7315 | 8300.1921 | 8324.6798 | 8349.1948 | 8373.7371 | 8398.3065
550 | 8422.9031 | 8447.5269 | 8472.1778 | 8496.8558 | 8521.5609 | 8546.2932 | 8571.0524 | 8595.8388 | 8620.6521 | 8645.4925
560 | 8670.3598 | 8695.2541 | 8720.1754 | 8745.1236 | 8770.0987 | 8795.1007 | 8820.1296 | 8845.1853 | 8870.2679 | 8895.3773
570 | 8920.5135 | 8945.6765 | 8970.8662 | 8996.0827 | 9021.3259 | 9046.5958 | 9071.8925 | 9097.2157 | 9122.5657 | 9147.9422
580 | 9173.3454 | 9198.7752 | 9224.2316 | 9249.7145 | 9275.224 | 9300.76 | 9326.3225 | 9351.9116 | 9377.527 | 9403.169
590 | 9428.8374 | 9454.5322 | 9480.2534 | 9506.001 | 9531.7749 | 9557.5753 | 9583.4019 | 9609.2549 | 9635.1341 | 9661.0397
600 | 9686.9715 | 9712.9295 | 9738.9138 | 9764.9243 | 9790.961 | 9817.0239 | 9843.113 | 9869.2281 | 9895.3695 | 9921.5369
610 | 9947.7304 | 9973.95 | 10000.1957 | 10026.4674 | 10052.7651 | 10079.0888 | 10105.4386 | 10131.8143 | 10158.216 | 10184.6436
620 | 10211.0971 | 10237.5766 | 10264.0819 | 10290.6132 | 10317.1703 | 10343.7532 | 10370.362 | 10396.9966 | 10423.6569 | 10450.3431
630 | 10477.055 | 10503.7927 | 10530.5561 | 10557.3452 | 10584.1601 | 10611.0006 | 10637.8668 | 10664.7586 | 10691.6761 | 10718.6192
640 | 10745.5879 | 10772.5822 | 10799.602 | 10826.6475 | 10853.7184 | 10880.8149 | 10907.9369 | 10935.0844 | 10962.2574 | 10989.4559
650 | 11016.6798 | 11043.9291 | 11071.2039 | 11098.504 | 11125.8296 | 11153.1805 | 11180.5568 | 11207.9584 | 11235.3854 | 11262.8376
660 | 11290.3152 | 11317.818 | 11345.3462 | 11372.8995 | 11400.4781 | 11428.082 | 11455.711 | 11483.3652 | 11511.0446 | 11538.7492
670 | 11566.4789 | 11594.2338 | 11622.0137 | 11649.8188 | 11677.649 | 11705.5042 | 11733.3845 | 11761.2898 | 11789.2202 | 11817.1756
680 | 11845.156 | 11873.1614 | 11901.1917 | 11929.2471 | 11957.3273 | 11985.4325 | 12013.5626 | 12041.7176 | 12069.8975 | 12098.1023
690 | 12126.3319 | 12154.5864 | 12182.8657 | 12211.1698 | 12239.4987 | 12267.8524 | 12296.2309 | 12324.6342 | 12353.0621 | 12381.5149
700 | 12409.9923 | 12438.4945 | 12467.0213 | 12495.5728 | 12524.149 | 12552.7498 | 12581.3753 | 12610.0254 | 12638.7001 | 12667.3993
710 | 12696.1232 | 12724.8717 | 12753.6446 | 12782.4422 | 12811.2642 | 12840.1108 | 12868.9819 | 12897.8774 | 12926.7975 | 12955.7419
720 | 12984.7109 | 13013.7042 | 13042.722 | 13071.7642 | 13100.8308 | 13129.9218 | 13159.0371 | 13188.1768 | 13217.3408 | 13246.5292
730 | 13275.7418 | 13304.9788 | 13334.2401 | 13363.5256 | 13392.8354 | 13422.1694 | 13451.5277 | 13480.9102 | 13510.3169 | 13539.7478
740 | 13569.2029 | 13598.6821 | 13628.1855 | 13657.7131 | 13687.2648 | 13716.8406 | 13746.4405 | 13776.0646 | 13805.7127 | 13835.3848
750 | 13865.081 | 13894.8013 | 13924.5456 | 13954.3139 | 13984.1062 | 14013.9226 | 14043.7629 | 14073.6271 | 14103.5154 | 14133.4275
760 | 14163.3636 | 14193.3236 | 14223.3076 | 14253.3154 | 14283.3471 | 14313.4026 | 14343.4821 | 14373.5853 | 14403.7125 | 14433.8634
770 | 14464.0381 | 14494.2366 | 14524.459 | 14554.705 | 14584.9749 | 14615.2685 | 14645.5858 | 14675.9269 | 14706.2917 | 14736.6801
780 | 14767.0923 | 14797.5281 | 14827.9876 | 14858.4708 | 14888.9775 | 14919.508 | 14950.062 | 14980.6396 | 15011.2409 | 15041.8657
790 | 15072.5141 | 15103.186 | 15133.8815 | 15164.6005 | 15195.3431 | 15226.1091 | 15256.8987 | 15287.7117 | 15318.5482 | 15349.4082
800 | 15380.2917 | 15411.1985 | 15442.1289 | 15473.0826 | 15504.0597 | 15535.0602 | 15566.0842 | 15597.1315 | 15628.2021 | 15659.2961
810 | 15690.4134 | 15721.5541 | 15752.7181 | 15783.9054 | 15815.116 | 15846.3498 | 15877.607 | 15908.8874 | 15940.191 | 15971.5179
820 | 16002.868 | 16034.2413 | 16065.6379 | 16097.0576 | 16128.5005 | 16159.9665 | 16191.4558 | 16222.9682 | 16254.5037 | 16286.0623
830 | 16317.6441 | 16349.249 | 16380.8769 | 16412.528 | 16444.2021 | 16475.8993 | 16507.6195 | 16539.3628 | 16571.1291 | 16602.9184
840 | 16634.7307 | 16666.566 | 16698.4243 | 16730.3056 | 16762.2099 | 16794.1371 | 16826.0872 | 16858.0603 | 16890.0563 | 16922.0752
850 | 16954.117 | 16986.1817 | 17018.2693 | 17050.3797 | 17082.513 | 17114.6692 | 17146.8482 | 17179.05 | 17211.2746 | 17243.522
860 | 17275.7923 | 17308.0853 | 17340.4011 | 17372.7396 | 17405.1009 | 17437.485 | 17469.8918 | 17502.3213 | 17534.7735 | 17567.2484
870 | 17599.746 | 17632.2663 | 17664.8093 | 17697.3749 | 17729.9632 | 17762.5741 | 17795.2077 | 17827.8638 | 17860.5426 | 17893.244
880 | 17925.968 | 17958.7145 | 17991.4836 | 18024.2753 | 18057.0896 | 18089.9263 | 18122.7856 | 18155.6674 | 18188.5718 | 18221.4986
890 | 18254.4479 | 18287.4197 | 18320.414 | 18353.4307 | 18386.4699 | 18419.5315 | 18452.6156 | 18485.722 | 18518.8509 | 18552.0022
900 | 18585.1759 | 18618.3719 | 18651.5903 | 18684.8311 | 18718.0943 | 18751.3797 | 18784.6876 | 18818.0177 | 18851.3701 | 18884.7449
910 | 18918.1419
920
930
940
950
960
970
980
990
1000

## debiet Parshall 10 feet
Debiettabel Parshall meetgoot | [9 empty] | versie: sep 2018
Parshall 10 feet
Omrekening hoogte (h) - debiet (Q) |  |  |  |  | Toepassingsvoorwaarden |  |  |  | Nominale maten (mm)
C | 7.4629 |  |  |  | Q min [m³/h]= |  | hmin [m] = |  | b | 3048
exponent | 1.6 | [7 empty] | D | 4756
Q [m³/h] = | C x hexp [m] x 3600 |  |  |  | Q max [m³/h]= | 23063 | hmax [m]= | 0.914 | L | 914
|  |  | Tolerantie op h (mm)= | 9.14 |  |  | h > hmax
h |  |  |  |  | Q (m³/h)
(mm) | 0 | 1 | 2 | 3 | 4 | 5 | 6 | 7 | 8 | 9
0 | 0 | 0.4258 | 1.2908 | 2.4695 | 3.913 | 5.5919 | 7.486 | 9.58 | 11.8619 | 14.3218
10 | 16.9516 | 19.7441 | 22.6934 | 25.794 | 29.0412 | 32.4307 | 35.9585 | 39.6213 | 43.4156 | 47.3387
20 | 51.3876 | 55.5598 | 59.8531 | 64.265 | 68.7936 | 73.4369 | 78.1929 | 83.06 | 88.0365 | 93.1208
30 | 98.3115 | 103.6069 | 109.0059 | 114.5071 | 120.1092 | 125.8111 | 131.6116 | 137.5096 | 143.504 | 149.5938
40 | 155.778 | 162.0557 | 168.4259 | 174.8879 | 181.4406 | 188.0833 | 194.8151 | 201.6354 | 208.5432 | 215.538
50 | 222.6189 | 229.7854 | 237.0366 | 244.372 | 251.791 | 259.2928 | 266.8769 | 274.5427 | 282.2896 | 290.1171
60 | 298.0246 | 306.0116 | 314.0775 | 322.2219 | 330.4442 | 338.7439 | 347.1206 | 355.5738 | 364.1031 | 372.708
70 | 381.388 | 390.1427 | 398.9717 | 407.8746 | 416.851 | 425.9005 | 435.0227 | 444.2171 | 453.4835 | 462.8214
80 | 472.2306 | 481.7105 | 491.261 | 500.8816 | 510.572 | 520.3318 | 530.1608 | 540.0587 | 550.025 | 560.0595
90 | 570.1618 | 580.3318 | 590.569 | 600.8732 | 611.2441 | 621.6814 | 632.1849 | 642.7542 | 653.389 | 664.0892
100 | 674.8545 | 685.6845 | 696.579 | 707.5379 | 718.5607 | 729.6473 | 740.7975 | 752.011 | 763.2875 | 774.6268
110 | 786.0287 | 797.493 | 809.0194 | 820.6078 | 832.2578 | 843.9693 | 855.7421 | 867.5759 | 879.4706 | 891.4259
120 | 903.4417 | 915.5176 | 927.6536 | 939.8495 | 952.1049 | 964.4199 | 976.794 | 989.2273 | 1001.7194 | 1014.2702
130 | 1026.8795 | 1039.5472 | 1052.273 | 1065.0567 | 1077.8983 | 1090.7975 | 1103.7542 | 1116.7682 | 1129.8393 | 1142.9673
140 | 1156.1521 | 1169.3936 | 1182.6915 | 1196.0457 | 1209.4561 | 1222.9225 | 1236.4447 | 1250.0226 | 1263.656 | 1277.3448
150 | 1291.0889 | 1304.888 | 1318.7421 | 1332.6509 | 1346.6145 | 1360.6325 | 1374.7049 | 1388.8315 | 1403.0122 | 1417.2469
160 | 1431.5354 | 1445.8776 | 1460.2733 | 1474.7224 | 1489.2249 | 1503.7804 | 1518.3891 | 1533.0506 | 1547.7648 | 1562.5317
170 | 1577.3512 | 1592.223 | 1607.1471 | 1622.1234 | 1637.1517 | 1652.2319 | 1667.3639 | 1682.5476 | 1697.7828 | 1713.0695
180 | 1728.4075 | 1743.7967 | 1759.237 | 1774.7283 | 1790.2704 | 1805.8634 | 1821.507 | 1837.2011 | 1852.9457 | 1868.7406
190 | 1884.5857 | 1900.4809 | 1916.4262 | 1932.4213 | 1948.4663 | 1964.5609 | 1980.7052 | 1996.8989 | 2013.1421 | 2029.4345
200 | 2045.7762 | 2062.1669 | 2078.6067 | 2095.0953 | 2111.6328 | 2128.2189 | 2144.8537 | 2161.537 | 2178.2687 | 2195.0488
210 | 2211.8771 | 2228.7536 | 2245.6781 | 2262.6506 | 2279.6709 | 2296.7391 | 2313.8549 | 2331.0184 | 2348.2294 | 2365.4878
220 | 2382.7935 | 2400.1466 | 2417.5468 | 2434.994 | 2452.4883 | 2470.0296 | 2487.6176 | 2505.2524 | 2522.9339 | 2540.662
230 | 2558.4366 | 2576.2576 | 2594.125 | 2612.0386 | 2629.9985 | 2648.0044 | 2666.0564 | 2684.1543 | 2702.2981 | 2720.4877
240 | 2738.723 | 2757.004 | 2775.3305 | 2793.7025 | 2812.12 | 2830.5828 | 2849.0908 | 2867.6441 | 2886.2425 | 2904.8859
250 | 2923.5743 | 2942.3076 | 2961.0858 | 2979.9087 | 2998.7763 | 3017.6885 | 3036.6453 | 3055.6466 | 3074.6922 | 3093.7823
260 | 3112.9166 | 3132.0951 | 3151.3177 | 3170.5844 | 3189.8951 | 3209.2498 | 3228.6483 | 3248.0906 | 3267.5767 | 3287.1065
270 | 3306.6798 | 3326.2967 | 3345.9571 | 3365.6609 | 3385.4081 | 3405.1985 | 3425.0322 | 3444.909 | 3464.8289 | 3484.7919
280 | 3504.7978 | 3524.8467 | 3544.9384 | 3565.0729 | 3585.2502 | 3605.4701 | 3625.7326 | 3646.0377 | 3666.3853 | 3686.7753
290 | 3707.2077 | 3727.6824 | 3748.1994 | 3768.7586 | 3789.3599 | 3810.0033 | 3830.6887 | 3851.4161 | 3872.1854 | 3892.9966
300 | 3913.8496 | 3934.7443 | 3955.6807 | 3976.6588 | 3997.6784 | 4018.7396 | 4039.8422 | 4060.9863 | 4082.1717 | 4103.3985
310 | 4124.6664 | 4145.9756 | 4167.326 | 4188.7174 | 4210.1499 | 4231.6234 | 4253.1378 | 4274.6931 | 4296.2893 | 4317.9262
320 | 4339.6039 | 4361.3222 | 4383.0812 | 4404.8808 | 4426.7209 | 4448.6015 | 4470.5225 | 4492.4839 | 4514.4856 | 4536.5276
330 | 4558.6099 | 4580.7323 | 4602.8949 | 4625.0975 | 4647.3402 | 4669.6229 | 4691.9456 | 4714.3081 | 4736.7105 | 4759.1527
340 | 4781.6347 | 4804.1563 | 4826.7176 | 4849.3186 | 4871.9591 | 4894.6391 | 4917.3586 | 4940.1175 | 4962.9159 | 4985.7535
350 | 5008.6305 | 5031.5467 | 5054.5021 | 5077.4967 | 5100.5304 | 5123.6032 | 5146.715 | 5169.8658 | 5193.0555 | 5216.2841
360 | 5239.5516 | 5262.8579 | 5286.203 | 5309.5868 | 5333.0092 | 5356.4704 | 5379.9701 | 5403.5083 | 5427.0851 | 5450.7004
370 | 5474.354 | 5498.0461 | 5521.7765 | 5545.5453 | 5569.3522 | 5593.1975 | 5617.0808 | 5641.0024 | 5664.962 | 5688.9597
380 | 5712.9954 | 5737.0691 | 5761.1808 | 5785.3303 | 5809.5177 | 5833.743 | 5858.006 | 5882.3067 | 5906.6452 | 5931.0213
390 | 5955.4351 | 5979.8864 | 6004.3753 | 6028.9017 | 6053.4656 | 6078.0669 | 6102.7056 | 6127.3817 | 6152.0951 | 6176.8458
400 | 6201.6337 | 6226.4588 | 6251.3211 | 6276.2206 | 6301.1571 | 6326.1307 | 6351.1413 | 6376.1889 | 6401.2735 | 6426.395
410 | 6451.5534 | 6476.7486 | 6501.9806 | 6527.2494 | 6552.5549 | 6577.8971 | 6603.276 | 6628.6916 | 6654.1437 | 6679.6324
420 | 6705.1576 | 6730.7193 | 6756.3174 | 6781.952 | 6807.6229 | 6833.3303 | 6859.0739 | 6884.8538 | 6910.67 | 6936.5224
430 | 6962.4109 | 6988.3356 | 7014.2965 | 7040.2934 | 7066.3263 | 7092.3953 | 7118.5003 | 7144.6412 | 7170.818 | 7197.0307
440 | 7223.2793 | 7249.5636 | 7275.8838 | 7302.2397 | 7328.6313 | 7355.0587 | 7381.5216 | 7408.0202 | 7434.5544 | 7461.1242
450 | 7487.7295 | 7514.3703 | 7541.0465 | 7567.7582 | 7594.5053 | 7621.2877 | 7648.1055 | 7674.9586 | 7701.847 | 7728.7707
460 | 7755.7295 | 7782.7235 | 7809.7527 | 7836.8171 | 7863.9165 | 7891.051 | 7918.2205 | 7945.425 | 7972.6645 | 7999.9389
470 | 8027.2483 | 8054.5925 | 8081.9716 | 8109.3855 | 8136.8343 | 8164.3177 | 8191.836 | 8219.3889 | 8246.9765 | 8274.5988
480 | 8302.2557 | 8329.9471 | 8357.6732 | 8385.4338 | 8413.2288 | 8441.0584 | 8468.9224 | 8496.8208 | 8524.7537 | 8552.7209
490 | 8580.7224 | 8608.7582 | 8636.8283 | 8664.9327 | 8693.0713 | 8721.2441 | 8749.451 | 8777.6921 | 8805.9674 | 8834.2767
500 | 8862.62 | 8890.9974 | 8919.4088 | 8947.8542 | 8976.3335 | 9004.8468 | 9033.3939 | 9061.975 | 9090.5898 | 9119.2385
510 | 9147.921 | 9176.6372 | 9205.3872 | 9234.1709 | 9262.9883 | 9291.8393 | 9320.7239 | 9349.6422 | 9378.5941 | 9407.5795
520 | 9436.5984 | 9465.6508 | 9494.7367 | 9523.8561 | 9553.0089 | 9582.1951 | 9611.4146 | 9640.6676 | 9669.9538 | 9699.2733
530 | 9728.6261 | 9758.0122 | 9787.4315 | 9816.884 | 9846.3696 | 9875.8884 | 9905.4403 | 9935.0254 | 9964.6435 | 9994.2946
540 | 10023.9788 | 10053.696 | 10083.4461 | 10113.2292 | 10143.0452 | 10172.8942 | 10202.776 | 10232.6907 | 10262.6382 | 10292.6185
550 | 10322.6316 | 10352.6774 | 10382.756 | 10412.8673 | 10443.0113 | 10473.1879 | 10503.3972 | 10533.6391 | 10563.9136 | 10594.2207
560 | 10624.5603 | 10654.9325 | 10685.3371 | 10715.7742 | 10746.2438 | 10776.7458 | 10807.2802 | 10837.847 | 10868.4462 | 10899.0777
570 | 10929.7415 | 10960.4377 | 10991.1661 | 11021.9267 | 11052.7196 | 11083.5446 | 11114.4019 | 11145.2913 | 11176.2129 | 11207.1665
580 | 11238.1523 | 11269.1701 | 11300.22 | 11331.3019 | 11362.4158 | 11393.5617 | 11424.7396 | 11455.9494 | 11487.1911 | 11518.4647
590 | 11549.7702 | 11581.1075 | 11612.4767 | 11643.8776 | 11675.3104 | 11706.7749 | 11738.2712 | 11769.7992 | 11801.3589 | 11832.9503
600 | 11864.5733 | 11896.228 | 11927.9143 | 11959.6322 | 11991.3816 | 12023.1627 | 12054.9752 | 12086.8193 | 12118.6948 | 12150.6019
610 | 12182.5404 | 12214.5103 | 12246.5116 | 12278.5443 | 12310.6084 | 12342.7038 | 12374.8306 | 12406.9887 | 12439.178 | 12471.3986
620 | 12503.6505 | 12535.9336 | 12568.2479 | 12600.5934 | 12632.9701 | 12665.3779 | 12697.8168 | 12730.2868 | 12762.7879 | 12795.3201
630 | 12827.8834 | 12860.4776 | 12893.1029 | 12925.7591 | 12958.4464 | 12991.1645 | 13023.9136 | 13056.6937 | 13089.5046 | 13122.3463
640 | 13155.219 | 13188.1224 | 13221.0567 | 13254.0218 | 13287.0176 | 13320.0442 | 13353.1016 | 13386.1896 | 13419.3084 | 13452.4578
650 | 13485.6379 | 13518.8486 | 13552.09 | 13585.3619 | 13618.6645 | 13651.9976 | 13685.3613 | 13718.7554 | 13752.1801 | 13785.6353
660 | 13819.121 | 13852.6371 | 13886.1837 | 13919.7607 | 13953.3681 | 13987.0058 | 14020.6739 | 14054.3724 | 14088.1012 | 14121.8603
670 | 14155.6497 | 14189.4694 | 14223.3193 | 14257.1995 | 14291.1099 | 14325.0504 | 14359.0212 | 14393.0221 | 14427.0532 | 14461.1144
680 | 14495.2057 | 14529.3271 | 14563.4786 | 14597.6602 | 14631.8717 | 14666.1134 | 14700.385 | 14734.6866 | 14769.0182 | 14803.3797
690 | 14837.7711 | 14872.1925 | 14906.6438 | 14941.125 | 14975.636 | 15010.1769 | 15044.7476 | 15079.3481 | 15113.9785 | 15148.6386
700 | 15183.3285 | 15218.0481 | 15252.7974 | 15287.5765 | 15322.3853 | 15357.2237 | 15392.0918 | 15426.9895 | 15461.9169 | 15496.8739
710 | 15531.8605 | 15566.8767 | 15601.9224 | 15636.9976 | 15672.1024 | 15707.2368 | 15742.4006 | 15777.5938 | 15812.8166 | 15848.0688
720 | 15883.3504 | 15918.6615 | 15954.0019 | 15989.3717 | 16024.7709 | 16060.1994 | 16095.6573 | 16131.1445 | 16166.6609 | 16202.2067
730 | 16237.7817 | 16273.386 | 16309.0195 | 16344.6823 | 16380.3742 | 16416.0953 | 16451.8456 | 16487.6251 | 16523.4337 | 16559.2714
740 | 16595.1382 | 16631.0342 | 16666.9592 | 16702.9132 | 16738.8963 | 16774.9085 | 16810.9496 | 16847.0198 | 16883.1189 | 16919.247
750 | 16955.4041 | 16991.5901 | 17027.805 | 17064.0488 | 17100.3215 | 17136.6231 | 17172.9536 | 17209.3129 | 17245.701 | 17282.1179
760 | 17318.5637 | 17355.0382 | 17391.5415 | 17428.0735 | 17464.6343 | 17501.2238 | 17537.8421 | 17574.489 | 17611.1646 | 17647.8688
770 | 17684.6017 | 17721.3633 | 17758.1534 | 17794.9722 | 17831.8195 | 17868.6955 | 17905.5999 | 17942.533 | 17979.4945 | 18016.4846
780 | 18053.5032 | 18090.5503 | 18127.6258 | 18164.7298 | 18201.8622 | 18239.0231 | 18276.2124 | 18313.4301 | 18350.6762 | 18387.9506
790 | 18425.2534 | 18462.5845 | 18499.944 | 18537.3318 | 18574.7478 | 18612.1922 | 18649.6648 | 18687.1657 | 18724.6949 | 18762.2522
800 | 18799.8378 | 18837.4516 | 18875.0935 | 18912.7637 | 18950.4619 | 18988.1884 | 19025.9429 | 19063.7256 | 19101.5364 | 19139.3753
810 | 19177.2422 | 19215.1372 | 19253.0602 | 19291.0113 | 19328.9904 | 19366.9975 | 19405.0326 | 19443.0957 | 19481.1867 | 19519.3057
820 | 19557.4526 | 19595.6275 | 19633.8302 | 19672.0609 | 19710.3194 | 19748.6058 | 19786.92 | 19825.2621 | 19863.6321 | 19902.0298
830 | 19940.4553 | 19978.9086 | 20017.3897 | 20055.8986 | 20094.4352 | 20132.9995 | 20171.5916 | 20210.2114 | 20248.8588 | 20287.534
840 | 20326.2368 | 20364.9673 | 20403.7254 | 20442.5111 | 20481.3245 | 20520.1654 | 20559.034 | 20597.9301 | 20636.8538 | 20675.805
850 | 20714.7838 | 20753.7901 | 20792.8239 | 20831.8852 | 20870.974 | 20910.0902 | 20949.2339 | 20988.4051 | 21027.6037 | 21066.8297
860 | 21106.0832 | 21145.364 | 21184.6722 | 21224.0078 | 21263.3707 | 21302.761 | 21342.1786 | 21381.6236 | 21421.0958 | 21460.5953
870 | 21500.1221 | 21539.6762 | 21579.2576 | 21618.8662 | 21658.502 | 21698.165 | 21737.8553 | 21777.5727 | 21817.3173 | 21857.0891
880 | 21896.8881 | 21936.7142 | 21976.5674 | 22016.4477 | 22056.3552 | 22096.2897 | 22136.2514 | 22176.2401 | 22216.2559 | 22256.2987
890 | 22296.3685 | 22336.4654 | 22376.5893 | 22416.7401 | 22456.918 | 22497.1228 | 22537.3546 | 22577.6134 | 22617.8991 | 22658.2117
900 | 22698.5512 | 22738.9176 | 22779.311 | 22819.7312 | 22860.1782 | 22900.6521 | 22941.1529 | 22981.6805 | 23022.2349 | 23062.8161
910 | 23103.4241 | 23144.0589 | 23184.7205 | 23225.4088 | 23266.1239 | 23306.8657 | 23347.6342 | 23388.4295 | 23429.2514 | 23470.1001
920 | 23510.9754 | 23551.8774 | 23592.806 | 23633.7613 | 23674.7432 | 23715.7517 | 23756.7869 | 23797.8486 | 23838.9369 | 23880.0519
930 | 23921.1933 | 23962.3613 | 24003.5559 | 24044.777 | 24086.0246 | 24127.2987 | 24168.5993 | 24209.9264 | 24251.2799 | 24292.6599
940 | 24334.0664 | 24375.4993 | 24416.9586 | 24458.4444 | 24499.9565 | 24541.4951 | 24583.06 | 24624.6513 | 24666.269 | 24707.913
950 | 24749.5833 | 24791.28 | 24833.003 | 24874.7523 | 24916.5278 | 24958.3297 | 25000.1578 | 25042.0122 | 25083.8929 | 25125.7998
960 | 25167.7329 | 25209.6922 | 25251.6777 | 25293.6895 | 25335.7274 | 25377.7915 | 25419.8817 | 25461.9981 | 25504.1406 | 25546.3093
970 | 25588.5041 | 25630.725 | 25672.972 | 25715.2451 | 25757.5442 | 25799.8694 | 25842.2207 | 25884.598 | 25927.0014 | 25969.4307
980 | 26011.8861 | 26054.3675 | 26096.8749 | 26139.4082 | 26181.9676 | 26224.5528 | 26267.1641 | 26309.8012 | 26352.4643 | 26395.1534
990 | 26437.8683 | 26480.6091 | 26523.3758 | 26566.1684 | 26608.9868 | 26651.8311 | 26694.7012 | 26737.5972 | 26780.519 | 26823.4666
1000 | 26866.44 | 26909.4392 | 26952.4642 | 26995.5149 | 27038.5914 | 27081.6937 | 27124.8217 | 27167.9754 | 27211.1549 | 27254.3601
1010 | 27297.5909 | 27340.8475 | 27384.1297 | 27427.4376 | 27470.7712 | 27514.1304 | 27557.5152 | 27600.9257 | 27644.3618 | 27687.8235
1020 | 27731.3108 | 27774.8237 | 27818.3621 | 27861.9262 | 27905.5158 | 27949.1309 | 27992.7716 | 28036.4378 | 28080.1295 | 28123.8467
1030 | 28167.5895 | 28211.3577 | 28255.1514 | 28298.9706 | 28342.8152 | 28386.6853 | 28430.5808 | 28474.5017 | 28518.4481 | 28562.4199
1040 | 28606.4171 | 28650.4396 | 28694.4876 | 28738.5609 | 28782.6596 | 28826.7836 | 28870.933 | 28915.1077 | 28959.3077 | 29003.533
1050 | 29047.7837 | 29092.0596 | 29136.3608 | 29180.6873 | 29225.0391 | 29269.4161 | 29313.8183 | 29358.2458 | 29402.6986 | 29447.1765
1060 | 29491.6796 | 29536.208 | 29580.7615 | 29625.3402 | 29669.9441 | 29714.5731 | 29759.2273 | 29803.9066 | 29848.6111 | 29893.3407
1070 | 29938.0954 | 29982.8752 | 30027.68 | 30072.51 | 30117.3651 | 30162.2452 | 30207.1503 | 30252.0806 | 30297.0358 | 30342.0161
1080 | 30387.0214 | 30432.0517 | 30477.107 | 30522.1873 | 30567.2926 | 30612.4229 | 30657.5781 | 30702.7583 | 30747.9634 | 30793.1935
1090 | 30838.4485 | 30883.7284 | 30929.0332 | 30974.3629 | 31019.7175 | 31065.097 | 31110.5013 | 31155.9306 | 31201.3846 | 31246.8636
1100 | 31292.3673 | 31337.8959 | 31383.4493 | 31429.0275 | 31474.6305 | 31520.2583 | 31565.9109 | 31611.5882 | 31657.2904 | 31703.0172
1110 | 31748.7689 | 31794.5452 | 31840.3463 | 31886.1721 | 31932.0226 | 31977.8978 | 32023.7978 | 32069.7224 | 32115.6716 | 32161.6456
1120 | 32207.6442 | 32253.6674 | 32299.7153 | 32345.7878 | 32391.8849 | 32438.0067 | 32484.153 | 32530.324 | 32576.5195 | 32622.7396
1130 | 32668.9843 | 32715.2536 | 32761.5474 | 32807.8657 | 32854.2086 | 32900.576 | 32946.9679 | 32993.3844 | 33039.8253 | 33086.2907
1140 | 33132.7806 | 33179.295 | 33225.8339 | 33272.3972 | 33318.9849 | 33365.5971 | 33412.2338 | 33458.8948 | 33505.5803 | 33552.2902
1150 | 33599.0244 | 33645.7831 | 33692.5661 | 33739.3736 | 33786.2053 | 33833.0615 | 33879.942 | 33926.8468 | 33973.7759 | 34020.7294
1160 | 34067.7072 | 34114.7093 | 34161.7357 | 34208.7863 | 34255.8613 | 34302.9605 | 34350.084 | 34397.2318 | 34444.4038 | 34491.6
1170 | 34538.8205 | 34586.0651 | 34633.334 | 34680.6271 | 34727.9444 | 34775.2859 | 34822.6516 | 34870.0414 | 34917.4555 | 34964.8936
1180 | 35012.3559 | 35059.8424 | 35107.353 | 35154.8877 | 35202.4465 | 35250.0294 | 35297.6364 | 35345.2675 | 35392.9227 | 35440.602
1190 | 35488.3054 | 35536.0327 | 35583.7842 | 35631.5597 | 35679.3592 | 35727.1828 | 35775.0303 | 35822.9019 | 35870.7975 | 35918.717
1200 | 35966.6606 | 36014.6281 | 36062.6196 | 36110.6351 | 36158.6745 | 36206.7379 | 36254.8252 | 36302.9364 | 36351.0716 | 36399.2307
1210 | 36447.4136 | 36495.6205 | 36543.8513 | 36592.1059 | 36640.3844 | 36688.6868 | 36737.0131 | 36785.3632 | 36833.7371 | 36882.1349
1220
1230
1240
1250
1260
1270
1280
1290
1300
1310
1320
1330
1340
1350
1360
1370
1380
1390
1400
1410
1420
1430
1440
1450
1460
1470
1480
1490
1500

## debiet Parshall 12 feet
Debiettabel Parshall meetgoot | [9 empty] | versie: sep 2018
Parshall 12 feet
Omrekening hoogte (h) - debiet (Q) |  |  |  |  | Toepassingsvoorwaarden |  |  |  | Nominale maten (mm)
C | 8.8607 |  |  |  | Q min [m³/h]= |  | hmin [m] = |  | b | 3658
exponent | 1.6 | [7 empty] | D | 5607
Q [m³/h] = | C x hexp [m] x 3600 |  |  |  | Q max [m³/h]= | 65277 | hmax [m]= | 1.143 | L | 914
|  |  | Tolerantie op h (mm)= | 11.43 |  |  | h > hmax
h |  |  |  |  | Q (m³/h)
(mm) | 0 | 1 | 2 | 3 | 4 | 5 | 6 | 7 | 8 | 9
0 | 0 | 0.50556 | 1.5326 | 2.932 | 4.6459 | 6.6393 | 8.8882 | 11.3744 | 14.0836 | 17.0043
10 | 20.1266 | 23.4422 | 26.9439 | 30.6253 | 34.4806 | 38.5049 | 42.6936 | 47.0423 | 51.5474 | 56.2052
20 | 61.0125 | 65.9662 | 71.0635 | 76.3019 | 81.6786 | 87.1916 | 92.8385 | 98.6172 | 104.5258 | 110.5624
30 | 116.7252 | 123.0125 | 129.4227 | 135.9543 | 142.6057 | 149.3755 | 156.2624 | 163.2651 | 170.3822 | 177.6127
40 | 184.9552 | 192.4087 | 199.9721 | 207.6443 | 215.4244 | 223.3112 | 231.304 | 239.4016 | 247.6033 | 255.9082
50 | 264.3154 | 272.8242 | 281.4336 | 290.1429 | 298.9514 | 307.8583 | 316.8629 | 325.9645 | 335.1624 | 344.456
60 | 353.8446 | 363.3275 | 372.9042 | 382.574 | 392.3363 | 402.1906 | 412.1363 | 422.1728 | 432.2996 | 442.5161
70 | 452.8219 | 463.2164 | 473.6991 | 484.2695 | 494.9272 | 505.6716 | 516.5023 | 527.4189 | 538.4209 | 549.5078
80 | 560.6793 | 571.9349 | 583.2741 | 594.6966 | 606.202 | 617.7899 | 629.4599 | 641.2116 | 653.0445 | 664.9585
90 | 676.953 | 689.0278 | 701.1825 | 713.4167 | 725.73 | 738.1223 | 750.593 | 763.1419 | 775.7687 | 788.473
100 | 801.2546 | 814.1131 | 827.0482 | 840.0596 | 853.147 | 866.3102 | 879.5488 | 892.8625 | 906.2511 | 919.7143
110 | 933.2518 | 946.8633 | 960.5487 | 974.3075 | 988.1396 | 1002.0447 | 1016.0225 | 1030.0728 | 1044.1953 | 1058.3899
120 | 1072.6562 | 1086.9939 | 1101.403 | 1115.8831 | 1130.434 | 1145.0555 | 1159.7474 | 1174.5094 | 1189.3413 | 1204.2428
130 | 1219.2139 | 1234.2542 | 1249.3635 | 1264.5417 | 1279.7885 | 1295.1038 | 1310.4872 | 1325.9387 | 1341.458 | 1357.0449
140 | 1372.6992 | 1388.4208 | 1404.2094 | 1420.0649 | 1435.987 | 1451.9757 | 1468.0306 | 1484.1516 | 1500.3386 | 1516.5913
150 | 1532.9096 | 1549.2933 | 1565.7423 | 1582.2563 | 1598.8351 | 1615.4788 | 1632.1869 | 1648.9595 | 1665.7962 | 1682.697
160 | 1699.6618 | 1716.6902 | 1733.7823 | 1750.9377 | 1768.1565 | 1785.4383 | 1802.7831 | 1820.1907 | 1837.6609 | 1855.1937
170 | 1872.7888 | 1890.4461 | 1908.1655 | 1925.9469 | 1943.7899 | 1961.6947 | 1979.6609 | 1997.6885 | 2015.7772 | 2033.9271
180 | 2052.1379 | 2070.4095 | 2088.7418 | 2107.1346 | 2125.5878 | 2144.1013 | 2162.6749 | 2181.3086 | 2200.0021 | 2218.7554
190 | 2237.5683 | 2256.4407 | 2275.3725 | 2294.3635 | 2313.4137 | 2332.5229 | 2351.6909 | 2370.9178 | 2390.2033 | 2409.5473
200 | 2428.9497 | 2448.4105 | 2467.9294 | 2487.5063 | 2507.1412 | 2526.834 | 2546.5845 | 2566.3926 | 2586.2581 | 2606.1811
210 | 2626.1613 | 2646.1988 | 2666.2932 | 2686.4447 | 2706.6529 | 2726.9179 | 2747.2396 | 2767.6178 | 2788.0523 | 2808.5433
220 | 2829.0904 | 2849.6936 | 2870.3529 | 2891.0681 | 2911.839 | 2932.6657 | 2953.548 | 2974.4858 | 2995.4791 | 3016.5276
230 | 3037.6314 | 3058.7903 | 3080.0042 | 3101.2731 | 3122.5968 | 3143.9752 | 3165.4083 | 3186.896 | 3208.4381 | 3230.0346
240 | 3251.6854 | 3273.3904 | 3295.1495 | 3316.9626 | 3338.8296 | 3360.7505 | 3382.7251 | 3404.7534 | 3426.8352 | 3448.9706
250 | 3471.1593 | 3493.4014 | 3515.6967 | 3538.0451 | 3560.4466 | 3582.9011 | 3605.4085 | 3627.9687 | 3650.5816 | 3673.2472
260 | 3695.9653 | 3718.736 | 3741.559 | 3764.4344 | 3787.362 | 3810.3418 | 3833.3736 | 3856.4575 | 3879.5933 | 3902.781
270 | 3926.0204 | 3949.3116 | 3972.6544 | 3996.0487 | 4019.4945 | 4042.9916 | 4066.5402 | 4090.1399 | 4113.7908 | 4137.4929
280 | 4161.2459 | 4185.0499 | 4208.9048 | 4232.8105 | 4256.767 | 4280.7741 | 4304.8318 | 4328.94 | 4353.0987 | 4377.3078
290 | 4401.5671 | 4425.8768 | 4450.2365 | 4474.6464 | 4499.1064 | 4523.6163 | 4548.1761 | 4572.7857 | 4597.4451 | 4622.1543
300 | 4646.913 | 4671.7213 | 4696.5791 | 4721.4864 | 4746.443 | 4771.4489 | 4796.5041 | 4821.6084 | 4846.7618 | 4871.9643
310 | 4897.2158 | 4922.5162 | 4947.8655 | 4973.2635 | 4998.7103 | 5024.2058 | 5049.7499 | 5075.3425 | 5100.9836 | 5126.6731
320 | 5152.411 | 5178.1972 | 5204.0316 | 5229.9143 | 5255.845 | 5281.8238 | 5307.8506 | 5333.9254 | 5360.0481 | 5386.2185
330 | 5412.4368 | 5438.7028 | 5465.0164 | 5491.3776 | 5517.7863 | 5544.2426 | 5570.7463 | 5597.2973 | 5623.8957 | 5650.5413
340 | 5677.2341 | 5703.974 | 5730.7611 | 5757.5952 | 5784.4762 | 5811.4042 | 5838.3791 | 5865.4008 | 5892.4692 | 5919.5844
350 | 5946.7462 | 5973.9546 | 6001.2096 | 6028.5111 | 6055.859 | 6083.2533 | 6110.6939 | 6138.1808 | 6165.714 | 6193.2934
360 | 6220.9188 | 6248.5904 | 6276.308 | 6304.0715 | 6331.881 | 6359.7364 | 6387.6376 | 6415.5846 | 6443.5773 | 6471.6157
370 | 6499.6997 | 6527.8293 | 6556.0044 | 6584.225 | 6612.491 | 6640.8025 | 6669.1592 | 6697.5612 | 6726.0085 | 6754.501
380 | 6783.0386 | 6811.6213 | 6840.249 | 6868.9218 | 6897.6395 | 6926.4021 | 6955.2096 | 6984.0619 | 7012.9589 | 7041.9007
390 | 7070.8871 | 7099.9182 | 7128.9939 | 7158.1141 | 7187.2787 | 7216.4879 | 7245.7414 | 7275.0393 | 7304.3815 | 7333.768
400 | 7363.1987 | 7392.6736 | 7422.1926 | 7451.7557 | 7481.3628 | 7511.014 | 7540.7091 | 7570.4481 | 7600.231 | 7630.0578
410 | 7659.9283 | 7689.8426 | 7719.8005 | 7749.8022 | 7779.8474 | 7809.9362 | 7840.0686 | 7870.2444 | 7900.4637 | 7930.7264
420 | 7961.0325 | 7991.3819 | 8021.7746 | 8052.2105 | 8082.6897 | 8113.2119 | 8143.7774 | 8174.3858 | 8205.0374 | 8235.7319
430 | 8266.4694 | 8297.2498 | 8328.0731 | 8358.9392 | 8389.8482 | 8420.7998 | 8451.7943 | 8482.8313 | 8513.9111 | 8545.0334
440 | 8576.1983 | 8607.4058 | 8638.6557 | 8669.9481 | 8701.2828 | 8732.66 | 8764.0795 | 8795.5413 | 8827.0453 | 8858.5916
450 | 8890.18 | 8921.8106 | 8953.4833 | 8985.1981 | 9016.9549 | 9048.7537 | 9080.5945 | 9112.4772 | 9144.4018 | 9176.3682
460 | 9208.3764 | 9240.4264 | 9272.5182 | 9304.6517 | 9336.8268 | 9369.0436 | 9401.3019 | 9433.6018 | 9465.9433 | 9498.3262
470 | 9530.7506 | 9563.2164 | 9595.7236 | 9628.2722 | 9660.862 | 9693.4932 | 9726.1656 | 9758.8792 | 9791.6339 | 9824.4298
480 | 9857.2668 | 9890.1449 | 9923.0641 | 9956.0242 | 9989.0253 | 10022.0673 | 10055.1502 | 10088.2741 | 10121.4387 | 10154.6441
490 | 10187.8903 | 10221.1773 | 10254.5049 | 10287.8732 | 10321.2822 | 10354.7317 | 10388.2219 | 10421.7525 | 10455.3237 | 10488.9353
500 | 10522.5874 | 10556.2798 | 10590.0127 | 10623.7859 | 10657.5994 | 10691.4532 | 10725.3472 | 10759.2815 | 10793.2559 | 10827.2705
510 | 10861.3252 | 10895.4199 | 10929.5548 | 10963.7296 | 10997.9445 | 11032.1993 | 11066.4941 | 11100.8287 | 11135.2033 | 11169.6176
520 | 11204.0718 | 11238.5658 | 11273.0994 | 11307.6729 | 11342.286 | 11376.9387 | 11411.6311 | 11446.3631 | 11481.1346 | 11515.9457
530 | 11550.7963 | 11585.6864 | 11620.6159 | 11655.5848 | 11690.5931 | 11725.6408 | 11760.7278 | 11795.8541 | 11831.0196 | 11866.2244
540 | 11901.4684 | 11936.7516 | 11972.074 | 12007.4355 | 12042.836 | 12078.2757 | 12113.7543 | 12149.272 | 12184.8287 | 12220.4243
550 | 12256.0588 | 12291.7323 | 12327.4446 | 12363.1957 | 12398.9856 | 12434.8144 | 12470.6819 | 12506.5881 | 12542.533 | 12578.5166
560 | 12614.5388 | 12650.5996 | 12686.6991 | 12722.8371 | 12759.0136 | 12795.2286 | 12831.4821 | 12867.7741 | 12904.1045 | 12940.4733
570 | 12976.8804 | 13013.3259 | 13049.8097 | 13086.3318 | 13122.8922 | 13159.4908 | 13196.1276 | 13232.8026 | 13269.5158 | 13306.2671
580 | 13343.0564 | 13379.8839 | 13416.7494 | 13453.653 | 13490.5945 | 13527.574 | 13564.5915 | 13601.6469 | 13638.7402 | 13675.8713
590 | 13713.0403 | 13750.2471 | 13787.4917 | 13824.7741 | 13862.0942 | 13899.452 | 13936.8475 | 13974.2807 | 14011.7515 | 14049.26
600 | 14086.806 | 14124.3896 | 14162.0107 | 14199.6694 | 14237.3655 | 14275.0991 | 14312.8702 | 14350.6786 | 14388.5245 | 14426.4077
610 | 14464.3283 | 14502.2861 | 14540.2813 | 14578.3137 | 14616.3834 | 14654.4903 | 14692.6344 | 14730.8157 | 14769.0341 | 14807.2897
620 | 14845.5823 | 14883.912 | 14922.2788 | 14960.6826 | 14999.1234 | 15037.6011 | 15076.1159 | 15114.6675 | 15153.2561 | 15191.8816
630 | 15230.5439 | 15269.2431 | 15307.979 | 15346.7518 | 15385.5613 | 15424.4076 | 15463.2906 | 15502.2103 | 15541.1667 | 15580.1598
640 | 15619.1894 | 15658.2557 | 15697.3586 | 15736.498 | 15775.6739 | 15814.8864 | 15854.1354 | 15893.4208 | 15932.7427 | 15972.101
650 | 16011.4957 | 16050.9268 | 16090.3943 | 16129.8981 | 16169.4382 | 16209.0146 | 16248.6273 | 16288.2762 | 16327.9613 | 16367.6827
660 | 16407.4402 | 16447.2339 | 16487.0637 | 16526.9297 | 16566.8317 | 16606.7698 | 16646.744 | 16686.7542 | 16726.8004 | 16766.8825
670 | 16807.0007 | 16847.1548 | 16887.3448 | 16927.5707 | 16967.8325 | 17008.1301 | 17048.4636 | 17088.8329 | 17129.238 | 17169.6789
680 | 17210.1555 | 17250.6678 | 17291.2159 | 17331.7996 | 17372.419 | 17413.0741 | 17453.7648 | 17494.4911 | 17535.2529 | 17576.0504
690 | 17616.8834 | 17657.7519 | 17698.6559 | 17739.5953 | 17780.5703 | 17821.5807 | 17862.6265 | 17903.7077 | 17944.8243 | 17985.9762
700 | 18027.1635 | 18068.3861 | 18109.644 | 18150.9372 | 18192.2656 | 18233.6293 | 18275.0282 | 18316.4623 | 18357.9315 | 18399.436
710 | 18440.9755 | 18482.5502 | 18524.16 | 18565.8049 | 18607.4848 | 18649.1997 | 18690.9497 | 18732.7347 | 18774.5547 | 18816.4096
720 | 18858.2995 | 18900.2242 | 18942.1839 | 18984.1785 | 19026.208 | 19068.2723 | 19110.3714 | 19152.5053 | 19194.674 | 19236.8775
730 | 19279.1157 | 19321.3887 | 19363.6963 | 19406.0387 | 19448.4157 | 19490.8274 | 19533.2737 | 19575.7547 | 19618.2702 | 19660.8204
740 | 19703.405 | 19746.0243 | 19788.678 | 19831.3663 | 19874.089 | 19916.8462 | 19959.6379 | 20002.464 | 20045.3245 | 20088.2193
750 | 20131.1486 | 20174.1122 | 20217.1102 | 20260.1425 | 20303.2091 | 20346.3099 | 20389.4451 | 20432.6145 | 20475.8181 | 20519.0559
760 | 20562.3279 | 20605.6341 | 20648.9745 | 20692.349 | 20735.7576 | 20779.2003 | 20822.6771 | 20866.188 | 20909.7329 | 20953.3119
770 | 20996.9248 | 21040.5718 | 21084.2528 | 21127.9677 | 21171.7165 | 21215.4993 | 21259.316 | 21303.1666 | 21347.0511 | 21390.9694
780 | 21434.9215 | 21478.9075 | 21522.9273 | 21566.9809 | 21611.0682 | 21655.1893 | 21699.3441 | 21743.5327 | 21787.7549 | 21832.0109
790 | 21876.3005 | 21920.6237 | 21964.9806 | 22009.3711 | 22053.7952 | 22098.2529 | 22142.7441 | 22187.2689 | 22231.8273 | 22276.4191
800 | 22321.0445 | 22365.7033 | 22410.3956 | 22455.1213 | 22499.8805 | 22544.6731 | 22589.4991 | 22634.3584 | 22679.2512 | 22724.1772
810 | 22769.1367 | 22814.1294 | 22859.1554 | 22904.2147 | 22949.3073 | 22994.4331 | 23039.5922 | 23084.7845 | 23130.0099 | 23175.2686
820 | 23220.5604 | 23265.8854 | 23311.2435 | 23356.6348 | 23402.0591 | 23447.5166 | 23493.0071 | 23538.5306 | 23584.0872 | 23629.6768
830 | 23675.2995 | 23720.9551 | 23766.6437 | 23812.3653 | 23858.1198 | 23903.9072 | 23949.7276 | 23995.5808 | 24041.4669 | 24087.3859
840 | 24133.3378 | 24179.3224 | 24225.3399 | 24271.3902 | 24317.4733 | 24363.5892 | 24409.7378 | 24455.9192 | 24502.1332 | 24548.38
850 | 24594.6595 | 24640.9717 | 24687.3165 | 24733.694 | 24780.1041 | 24826.5468 | 24873.0222 | 24919.5301 | 24966.0706 | 25012.6436
860 | 25059.2492 | 25105.8874 | 25152.558 | 25199.2611 | 25245.9967 | 25292.7648 | 25339.5653 | 25386.3983 | 25433.2637 | 25480.1615
870 | 25527.0917 | 25574.0542 | 25621.0491 | 25668.0764 | 25715.136 | 25762.2279 | 25809.3522 | 25856.5087 | 25903.6974 | 25950.9185
880 | 25998.1718 | 26045.4573 | 26092.775 | 26140.125 | 26187.5071 | 26234.9214 | 26282.3678 | 26329.8464 | 26377.3571 | 26424.8999
890 | 26472.4748 | 26520.0818 | 26567.7209 | 26615.392 | 26663.0952 | 26710.8304 | 26758.5976 | 26806.3968 | 26854.228 | 26902.0912
900 | 26949.9863 | 26997.9133 | 27045.8723 | 27093.8632 | 27141.886 | 27189.9407 | 27238.0272 | 27286.1456 | 27334.2959 | 27382.478
910 | 27430.6918 | 27478.9375 | 27527.215 | 27575.5242 | 27623.8652 | 27672.238 | 27720.6425 | 27769.0787 | 27817.5465 | 27866.0461
920 | 27914.5774 | 27963.1403 | 28011.7349 | 28060.3611 | 28109.0189 | 28157.7083 | 28206.4293 | 28255.1819 | 28303.9661 | 28352.7818
930 | 28401.6291 | 28450.5078 | 28499.4181 | 28548.3599 | 28597.3332 | 28646.3379 | 28695.3741 | 28744.4418 | 28793.5408 | 28842.6713
940 | 28891.8332 | 28941.0265 | 28990.2512 | 29039.5072 | 29088.7946 | 29138.1133 | 29187.4633 | 29236.8446 | 29286.2573 | 29335.7012
950 | 29385.1764 | 29434.6828 | 29484.2205 | 29533.7895 | 29583.3896 | 29633.0209 | 29682.6835 | 29732.3772 | 29782.1021 | 29831.8581
960 | 29881.6453 | 29931.4636 | 29981.313 | 30031.1935 | 30081.1051 | 30131.0478 | 30181.0216 | 30231.0264 | 30281.0622 | 30331.129
970 | 30381.2269 | 30431.3558 | 30481.5156 | 30531.7064 | 30581.9282 | 30632.1809 | 30682.4646 | 30732.7792 | 30783.1247 | 30833.5011
980 | 30883.9083 | 30934.3465 | 30984.8155 | 31035.3153 | 31085.846 | 31136.4075 | 31186.9998 | 31237.6229 | 31288.2768 | 31338.9614
990 | 31389.6769 | 31440.423 | 31491.1999 | 31542.0075 | 31592.8459 | 31643.7149 | 31694.6146 | 31745.545 | 31796.506 | 31847.4977
1000 | 31898.52 | 31949.5729 | 32000.6565 | 32051.7706 | 32102.9154 | 32154.0907 | 32205.2966 | 32256.533 | 32307.7999 | 32359.0974
1010 | 32410.4254 | 32461.7839 | 32513.1729 | 32564.5924 | 32616.0423 | 32667.5227 | 32719.0335 | 32770.5747 | 32822.1464 | 32873.7485
1020 | 32925.3809 | 32977.0438 | 33028.737 | 33080.4606 | 33132.2145 | 33183.9987 | 33235.8133 | 33287.6582 | 33339.5334 | 33391.4388
1030 | 33443.3746 | 33495.3406 | 33547.3368 | 33599.3633 | 33651.42 | 33703.507 | 33755.6241 | 33807.7714 | 33859.949 | 33912.1566
1040 | 33964.3945 | 34016.6625 | 34068.9606 | 34121.2888 | 34173.6472 | 34226.0356 | 34278.4542 | 34330.9028 | 34383.3815 | 34435.8902
1050 | 34488.429 | 34540.9978 | 34593.5966 | 34646.2255 | 34698.8843 | 34751.5731 | 34804.2919 | 34857.0407 | 34909.8194 | 34962.628
1060 | 35015.4666 | 35068.3351 | 35121.2335 | 35174.1618 | 35227.12 | 35280.108 | 35333.1259 | 35386.1737 | 35439.2513 | 35492.3587
1070 | 35545.4959 | 35598.663 | 35651.8598 | 35705.0864 | 35758.3428 | 35811.629 | 35864.9449 | 35918.2905 | 35971.6659 | 36025.071
1080 | 36078.5058 | 36131.9702 | 36185.4644 | 36238.9882 | 36292.5417 | 36346.1249 | 36399.7377 | 36453.3801 | 36507.0521 | 36560.7538
1090 | 36614.485 | 36668.2458 | 36722.0362 | 36775.8562 | 36829.7057 | 36883.5848 | 36937.4934 | 36991.4315 | 37045.3991 | 37099.3962
1100 | 37153.4228 | 37207.4789 | 37261.5644 | 37315.6794 | 37369.8239 | 37423.9977 | 37478.2011 | 37532.4338 | 37586.6959 | 37640.9874
1110 | 37695.3083 | 37749.6586 | 37804.0382 | 37858.4472 | 37912.8855 | 37967.3531 | 38021.8501 | 38076.3763 | 38130.9319 | 38185.5167
1120 | 38240.1309 | 38294.7742 | 38349.4469 | 38404.1488 | 38458.8799 | 38513.6403 | 38568.4298 | 38623.2486 | 38678.0965 | 38732.9737
1130 | 38787.88 | 38842.8154 | 38897.7801 | 38952.7738 | 39007.7967 | 39062.8487 | 39117.9299 | 39173.0401 | 39228.1794 | 39283.3478
1140 | 39338.5453 | 39393.7718 | 39449.0273 | 39504.312 | 39559.6256 | 39614.9682 | 39670.3399 | 39725.7406 | 39781.1702 | 39836.6288
1150 | 39892.1164 | 39947.633 | 40003.1785 | 40058.7529 | 40114.3563 | 40169.9886 | 40225.6498 | 40281.3399 | 40337.0588 | 40392.8067
1160 | 40448.5834 | 40504.389 | 40560.2234 | 40616.0867 | 40671.9788 | 40727.8997 | 40783.8494 | 40839.8279 | 40895.8352 | 40951.8713
1170 | 41007.9361 | 41064.0297 | 41120.1521 | 41176.3032 | 41232.483 | 41288.6915 | 41344.9288 | 41401.1947 | 41457.4894 | 41513.8127
1180 | 41570.1647 | 41626.5454 | 41682.9547 | 41739.3926 | 41795.8592 | 41852.3544 | 41908.8782 | 41965.4306 | 42022.0116 | 42078.6212
1190 | 42135.2594 | 42191.9261 | 42248.6214 | 42305.3452 | 42362.0976 | 42418.8785 | 42475.6879 | 42532.5258 | 42589.3922 | 42646.2871
1200 | 42703.2105 | 42760.1623 | 42817.1426 | 42874.1514 | 42931.1886 | 42988.2542 | 43045.3483 | 43102.4707 | 43159.6216 | 43216.8009
1210 | 43274.0085 | 43331.2445 | 43388.5089 | 43445.8016 | 43503.1227 | 43560.4721 | 43617.8499 | 43675.2559 | 43732.6903 | 43790.153
1220 | 43847.644 | 43905.1632 | 43962.7107 | 44020.2865 | 44077.8905 | 44135.5228 | 44193.1833 | 44250.8721 | 44308.589 | 44366.3342
1230 | 44424.1075 | 44481.9091 | 44539.7388 | 44597.5967 | 44655.4828 | 44713.397 | 44771.3394 | 44829.3098 | 44887.3085 | 44945.3352
1240 | 45003.39 | 45061.473 | 45119.584 | 45177.7231 | 45235.8903 | 45294.0855 | 45352.3088 | 45410.5602 | 45468.8395 | 45527.1469
1250 | 45585.4823 | 45643.8457 | 45702.2372 | 45760.6566 | 45819.104 | 45877.5793 | 45936.0826 | 45994.6139 | 46053.1732 | 46111.7603
1260 | 46170.3754 | 46229.0184 | 46287.6893 | 46346.3881 | 46405.1148 | 46463.8694 | 46522.6519 | 46581.4622 | 46640.3004 | 46699.1665
1270 | 46758.0603 | 46816.982 | 46875.9316 | 46934.9089 | 46993.9141 | 47052.947 | 47112.0077 | 47171.0962 | 47230.2125 | 47289.3565
1280 | 47348.5283 | 47407.7279 | 47466.9551 | 47526.2101 | 47585.4928 | 47644.8032 | 47704.1414 | 47763.5072 | 47822.9007 | 47882.3218
1290 | 47941.7707 | 48001.2471 | 48060.7513 | 48120.2831 | 48179.8425 | 48239.4295 | 48299.0441 | 48358.6864 | 48418.3562 | 48478.0537
1300 | 48537.7787 | 48597.5313 | 48657.3114 | 48717.1191 | 48776.9544 | 48836.8172 | 48896.7075 | 48956.6254 | 49016.5707 | 49076.5436
1310 | 49136.5439 | 49196.5718 | 49256.6271 | 49316.7099 | 49376.8201 | 49436.9578 | 49497.123 | 49557.3156 | 49617.5356 | 49677.783
1320 | 49738.0579 | 49798.3601 | 49858.6898 | 49919.0468 | 49979.4312 | 50039.843 | 50100.2822 | 50160.7487 | 50221.2425 | 50281.7637
1330 | 50342.3122 | 50402.8881 | 50463.4912 | 50524.1217 | 50584.7795 | 50645.4645 | 50706.1768 | 50766.9164 | 50827.6833 | 50888.4774
1340 | 50949.2987 | 51010.1474 | 51071.0232 | 51131.9262 | 51192.8565 | 51253.814 | 51314.7987 | 51375.8105 | 51436.8496 | 51497.9158
1350 | 51559.0092 | 51620.1298 | 51681.2775 | 51742.4523 | 51803.6543 | 51864.8834 | 51926.1396 | 51987.423 | 52048.7334 | 52110.0709
1360 | 52171.4355 | 52232.8272 | 52294.246 | 52355.6918 | 52417.1647 | 52478.6647 | 52540.1916 | 52601.7456 | 52663.3267 | 52724.9347
1370 | 52786.5697 | 52848.2318 | 52909.9208 | 52971.6369 | 53033.3799 | 53095.1498 | 53156.9467 | 53218.7706 | 53280.6214 | 53342.4992
1380 | 53404.4039 | 53466.3355 | 53528.294 | 53590.2794 | 53652.2918 | 53714.331 | 53776.3971 | 53838.4901 | 53900.6099 | 53962.7566
1390 | 54024.9301 | 54087.1305 | 54149.3577 | 54211.6118 | 54273.8927 | 54336.2004 | 54398.5349 | 54460.8961 | 54523.2842 | 54585.6991
1400 | 54648.1407 | 54710.6091 | 54773.1043 | 54835.6262 | 54898.1748 | 54960.7502 | 55023.3523 | 55085.9812 | 55148.6367 | 55211.319
1410 | 55274.0279 | 55336.7636 | 55399.5259 | 55462.3149 | 55525.1306 | 55587.9729 | 55650.8419 | 55713.7375 | 55776.6598 | 55839.6087
1420 | 55902.5842 | 55965.5863 | 56028.6151 | 56091.6704 | 56154.7524 | 56217.8609 | 56280.996 | 56344.1576 | 56407.3459 | 56470.5607
1430 | 56533.802 | 56597.0699 | 56660.3643 | 56723.6852 | 56787.0326 | 56850.4066 | 56913.8071 | 56977.234 | 57040.6875 | 57104.1674
1440 | 57167.6738 | 57231.2067 | 57294.766 | 57358.3518 | 57421.964 | 57485.6027 | 57549.2678 | 57612.9593 | 57676.6772 | 57740.4216
1450 | 57804.1923 | 57867.9894 | 57931.8129 | 57995.6628 | 58059.5391 | 58123.4417 | 58187.3707 | 58251.3261 | 58315.3077 | 58379.3158
1460 | 58443.3501 | 58507.4108 | 58571.4978 | 58635.611 | 58699.7506 | 58763.9165 | 58828.1087 | 58892.3271 | 58956.5718 | 59020.8428
1470 | 59085.14 | 59149.4635 | 59213.8132 | 59278.1892 | 59342.5914 | 59407.0198 | 59471.4744 | 59535.9552 | 59600.4622 | 59664.9955
1480 | 59729.5549 | 59794.1404 | 59858.7522 | 59923.3901 | 59988.0542 | 60052.7444 | 60117.4608 | 60182.2033 | 60246.9719 | 60311.7666
1490 | 60376.5875 | 60441.4345 | 60506.3075 | 60571.2067 | 60636.132 | 60701.0833 | 60766.0607 | 60831.0642 | 60896.0937 | 60961.1493
1500 | 61026.2309 | 61091.3386 | 61156.4723 | 61221.632 | 61286.8177 | 61352.0295 | 61417.2672 | 61482.531 | 61547.8207 | 61613.1364
1510 | 61678.4781 | 61743.8458 | 61809.2394 | 61874.659 | 61940.1045 | 62005.576 | 62071.0734 | 62136.5967 | 62202.146 | 62267.7211
1520 | 62333.3222 | 62398.9492 | 62464.602 | 62530.2808 | 62595.9854
1530
1540
1550

## debiet Parshall 15 feet
Debiettabel Parshall meetgoot | [9 empty] | versie: sep 2018
Parshall 15 feet
Omrekening hoogte (h) - debiet (Q) |  |  |  |  | Toepassingsvoorwaarden |  |  |  | Nominale maten (mm)
C | 10.9574 |  |  |  | Q min [m³/h]= |  | hmin [m] = |  | b | 4572
exponent | 1.6 | [7 empty] | D | 7620
Q [m³/h] = | C x hexp [m] x 3600 |  |  |  | Q max [m³/h]= | 65277 | hmax [m]= | 1.372 | L | 1219
|  |  | Tolerantie op h (mm)= | 13.72 |  |  | h > hmax
h |  |  |  |  | Q (m³/h)
(mm) | 0 | 1 | 2 | 3 | 4 | 5 | 6 | 7 | 8 | 9
0 | 0 | 0.62519 | 1.8952 | 3.6258 | 5.7452 | 8.2104 | 10.9914 | 14.0659 | 17.4162 | 21.028
10 | 24.8891 | 28.9893 | 33.3196 | 37.8721 | 42.6398 | 47.6163 | 52.7961 | 58.1739 | 63.745 | 69.505
20 | 75.4498 | 81.5757 | 87.8792 | 94.3571 | 101.0062 | 107.8237 | 114.8067 | 121.9529 | 129.2596 | 136.7246
30 | 144.3458 | 152.1208 | 160.0479 | 168.125 | 176.3503 | 184.7221 | 193.2387 | 201.8984 | 210.6996 | 219.641
40 | 228.721 | 237.9382 | 247.2913 | 256.779 | 266.4 | 276.1532 | 286.0372 | 296.051 | 306.1935 | 316.4636
50 | 326.8602 | 337.3823 | 348.0289 | 358.7992 | 369.692 | 380.7065 | 391.8419 | 403.0972 | 414.4716 | 425.9643
60 | 437.5745 | 449.3014 | 461.1442 | 473.1021 | 485.1745 | 497.3606 | 509.6597 | 522.0712 | 534.5942 | 547.2283
70 | 559.9727 | 572.8269 | 585.7901 | 598.8618 | 612.0414 | 625.3282 | 638.7218 | 652.2216 | 665.827 | 679.5374
80 | 693.3524 | 707.2713 | 721.2938 | 735.4192 | 749.6471 | 763.977 | 778.4084 | 792.9409 | 807.5739 | 822.3071
90 | 837.1399 | 852.0719 | 867.1027 | 882.2319 | 897.4589 | 912.7835 | 928.2052 | 943.7235 | 959.3382 | 975.0487
100 | 990.8548 | 1006.756 | 1022.7519 | 1038.8422 | 1055.0265 | 1071.3044 | 1087.6756 | 1104.1398 | 1120.6965 | 1137.3455
110 | 1154.0864 | 1170.9188 | 1187.8425 | 1204.8571 | 1221.9622 | 1239.1576 | 1256.443 | 1273.818 | 1291.2824 | 1308.8358
120 | 1326.4779 | 1344.2084 | 1362.0271 | 1379.9336 | 1397.9277 | 1416.0091 | 1434.1774 | 1452.4325 | 1470.7741 | 1489.2018
130 | 1507.7154 | 1526.3147 | 1544.9994 | 1563.7692 | 1582.6238 | 1601.5631 | 1620.5867 | 1639.6944 | 1658.886 | 1678.1613
140 | 1697.5199 | 1716.9617 | 1736.4863 | 1756.0937 | 1775.7834 | 1795.5554 | 1815.4094 | 1835.3452 | 1855.3624 | 1875.461
150 | 1895.6407 | 1915.9013 | 1936.2425 | 1956.6642 | 1977.1662 | 1997.7481 | 2018.4099 | 2039.1513 | 2059.9722 | 2080.8722
160 | 2101.8513 | 2122.9092 | 2144.0457 | 2165.2607 | 2186.5538 | 2207.9251 | 2229.3741 | 2250.9009 | 2272.5051 | 2294.1866
170 | 2315.9453 | 2337.7808 | 2359.6931 | 2381.682 | 2403.7473 | 2425.8888 | 2448.1064 | 2470.3998 | 2492.7689 | 2515.2136
180 | 2537.7336 | 2560.3288 | 2582.999 | 2605.7441 | 2628.5639 | 2651.4582 | 2674.4269 | 2697.4698 | 2720.5867 | 2743.7776
190 | 2767.0422 | 2790.3803 | 2813.7919 | 2837.2768 | 2860.8348 | 2884.4658 | 2908.1696 | 2931.9461 | 2955.7951 | 2979.7165
200 | 3003.7101 | 3027.7758 | 3051.9134 | 3076.1229 | 3100.404 | 3124.7566 | 3149.1806 | 3173.6759 | 3198.2422 | 3222.8795
210 | 3247.5877 | 3272.3666 | 3297.216 | 3322.1358 | 3347.1259 | 3372.1862 | 3397.3166 | 3422.5168 | 3447.7868 | 3473.1265
220 | 3498.5357 | 3524.0142 | 3549.5621 | 3575.1791 | 3600.8651 | 3626.6199 | 3652.4436 | 3678.3359 | 3704.2968 | 3730.326
230 | 3756.4235 | 3782.5893 | 3808.823 | 3835.1247 | 3861.4942 | 3887.9314 | 3914.4362 | 3941.0085 | 3967.6481 | 3994.355
240 | 4021.129 | 4047.97 | 4074.8779 | 4101.8526 | 4128.8941 | 4156.002 | 4183.1765 | 4210.4173 | 4237.7244 | 4265.0976
250 | 4292.5368 | 4320.042 | 4347.613 | 4375.2498 | 4402.9521 | 4430.72 | 4458.5533 | 4486.4519 | 4514.4157 | 4542.4446
260 | 4570.5385 | 4598.6973 | 4626.921 | 4655.2093 | 4683.5623 | 4711.9797 | 4740.4616 | 4769.0078 | 4797.6182 | 4826.2928
270 | 4855.0314 | 4883.8339 | 4912.7002 | 4941.6303 | 4970.6241 | 4999.6814 | 5028.8021 | 5057.9863 | 5087.2337 | 5116.5443
280 | 5145.9181 | 5175.3548 | 5204.8545 | 5234.4169 | 5264.0422 | 5293.7301 | 5323.4805 | 5353.2935 | 5383.1688 | 5413.1064
290 | 5443.1063 | 5473.1683 | 5503.2923 | 5533.4783 | 5563.7261 | 5594.0358 | 5624.4072 | 5654.8402 | 5685.3347 | 5715.8907
300 | 5746.5081 | 5777.1868 | 5807.9267 | 5838.7277 | 5869.5898 | 5900.5128 | 5931.4968 | 5962.5415 | 5993.647 | 6024.8132
310 | 6056.0399 | 6087.3271 | 6118.6747 | 6150.0827 | 6181.551 | 6213.0794 | 6244.6679 | 6276.3165 | 6308.025 | 6339.7935
320 | 6371.6217 | 6403.5097 | 6435.4573 | 6467.4645 | 6499.5312 | 6531.6574 | 6563.8429 | 6596.0877 | 6628.3917 | 6660.7549
330 | 6693.1772 | 6725.6584 | 6758.1986 | 6790.7977 | 6823.4555 | 6856.1721 | 6888.9473 | 6921.7811 | 6954.6734 | 6987.6241
340 | 7020.6332 | 7053.7006 | 7086.8263 | 7120.0101 | 7153.252 | 7186.5519 | 7219.9098 | 7253.3257 | 7286.7993 | 7320.3307
350 | 7353.9198 | 7387.5665 | 7421.2708 | 7455.0326 | 7488.8518 | 7522.7284 | 7556.6623 | 7590.6534 | 7624.7017 | 7658.8072
360 | 7692.9696 | 7727.1891 | 7761.4655 | 7795.7987 | 7830.1887 | 7864.6355 | 7899.1389 | 7933.699 | 7968.3156 | 8002.9887
370 | 8037.7182 | 8072.5041 | 8107.3462 | 8142.2447 | 8177.1993 | 8212.21 | 8247.2768 | 8282.3995 | 8317.5783 | 8352.8129
380 | 8388.1033 | 8423.4495 | 8458.8514 | 8494.309 | 8529.8221 | 8565.3908 | 8601.015 | 8636.6946 | 8672.4295 | 8708.2197
390 | 8744.0652 | 8779.9659 | 8815.9217 | 8851.9326 | 8887.9985 | 8924.1193 | 8960.2951 | 8996.5258 | 9032.8112 | 9069.1514
400 | 9105.5462 | 9141.9957 | 9178.4998 | 9215.0584 | 9251.6714 | 9288.3389 | 9325.0608 | 9361.8369 | 9398.6673 | 9435.5519
410 | 9472.4907 | 9509.4836 | 9546.5305 | 9583.6313 | 9620.7862 | 9657.9949 | 9695.2574 | 9732.5738 | 9769.9438 | 9807.3676
420 | 9844.845 | 9882.3759 | 9919.9604 | 9957.5983 | 9995.2897 | 10033.0345 | 10070.8326 | 10108.6839 | 10146.5885 | 10184.5462
430 | 10222.5571 | 10260.6211 | 10298.738 | 10336.908 | 10375.1309 | 10413.4066 | 10451.7352 | 10490.1166 | 10528.5507 | 10567.0375
440 | 10605.5769 | 10644.169 | 10682.8135 | 10721.5106 | 10760.2601 | 10799.062 | 10837.9162 | 10876.8228 | 10915.7816 | 10954.7927
450 | 10993.8559 | 11032.9712 | 11072.1386 | 11111.358 | 11150.6294 | 11189.9527 | 11229.3279 | 11268.755 | 11308.2339 | 11347.7645
460 | 11387.3468 | 11426.9808 | 11466.6664 | 11506.4036 | 11546.1923 | 11586.0325 | 11625.9241 | 11665.8671 | 11705.8615 | 11745.9072
470 | 11786.0041 | 11826.1523 | 11866.3517 | 11906.6021 | 11946.9037 | 11987.2563 | 12027.6599 | 12068.1145 | 12108.62 | 12149.1764
480 | 12189.7836 | 12230.4416 | 12271.1504 | 12311.9098 | 12352.7199 | 12393.5807 | 12434.492 | 12475.4539 | 12516.4662 | 12557.529
490 | 12598.6423 | 12639.8059 | 12681.0198 | 12722.284 | 12763.5985 | 12804.9632 | 12846.3781 | 12887.8431 | 12929.3581 | 12970.9233
500 | 13012.5384 | 13054.2035 | 13095.9185 | 13137.6834 | 13179.4982 | 13221.3628 | 13263.2771 | 13305.2412 | 13347.255 | 13389.3184
510 | 13431.4314 | 13473.594 | 13515.8061 | 13558.0678 | 13600.3789 | 13642.7394 | 13685.1493 | 13727.6085 | 13770.1171 | 13812.6749
520 | 13855.2819 | 13897.9381 | 13940.6435 | 13983.398 | 14026.2016 | 14069.0542 | 14111.9558 | 14154.9064 | 14197.9059 | 14240.9543
530 | 14284.0515 | 14327.1976 | 14370.3924 | 14413.636 | 14456.9283 | 14500.2693 | 14543.6589 | 14587.0971 | 14630.5839 | 14674.1191
540 | 14717.7029 | 14761.3351 | 14805.0158 | 14848.7448 | 14892.5222 | 14936.3479 | 14980.2218 | 15024.144 | 15068.1144 | 15112.133
550 | 15156.1997 | 15200.3145 | 15244.4774 | 15288.6883 | 15332.9472 | 15377.2541 | 15421.6088 | 15466.0115 | 15510.462 | 15554.9604
560 | 15599.5065 | 15644.1004 | 15688.742 | 15733.4313 | 15778.1683 | 15822.9528 | 15867.785 | 15912.6647 | 15957.5919 | 16002.5666
570 | 16047.5887 | 16092.6583 | 16137.7752 | 16182.9395 | 16228.1512 | 16273.4101 | 16318.7162 | 16364.0696 | 16409.4701 | 16454.9179
580 | 16500.4127 | 16545.9546 | 16591.5436 | 16637.1796 | 16682.8626 | 16728.5925 | 16774.3694 | 16820.1932 | 16866.0638 | 16911.9812
590 | 16957.9455 | 17003.9565 | 17050.0143 | 17096.1188 | 17142.2699 | 17188.4677 | 17234.7121 | 17281.003 | 17327.3405 | 17373.7246
600 | 17420.1551 | 17466.6321 | 17513.1555 | 17559.7252 | 17606.3414 | 17653.0039 | 17699.7126 | 17746.4677 | 17793.269 | 17840.1164
610 | 17887.0101 | 17933.9499 | 17980.9359 | 18027.9679 | 18075.046 | 18122.1701 | 18169.3402 | 18216.5562 | 18263.8183 | 18311.1262
620 | 18358.48 | 18405.8796 | 18453.3251 | 18500.8163 | 18548.3533 | 18595.9361 | 18643.5645 | 18691.2386 | 18738.9584 | 18786.7238
630 | 18834.5347 | 18882.3912 | 18930.2933 | 18978.2408 | 19026.2338 | 19074.2723 | 19122.3561 | 19170.4854 | 19218.66 | 19266.8799
640 | 19315.1451 | 19363.4556 | 19411.8113 | 19460.2123 | 19508.6584 | 19557.1497 | 19605.6861 | 19654.2676 | 19702.8942 | 19751.5659
650 | 19800.2825 | 19849.0442 | 19897.8508 | 19946.7023 | 19995.5988 | 20044.5401 | 20093.5263 | 20142.5573 | 20191.6331 | 20240.7537
660 | 20289.919 | 20339.129 | 20388.3838 | 20437.6832 | 20487.0272 | 20536.4158 | 20585.849 | 20635.3268 | 20684.8491 | 20734.4159
670 | 20784.0271 | 20833.6829 | 20883.383 | 20933.1275 | 20982.9164 | 21032.7497 | 21082.6272 | 21132.5491 | 21182.5152 | 21232.5256
680 | 21282.5801 | 21332.6789 | 21382.8218 | 21433.0088 | 21483.24 | 21533.5152 | 21583.8345 | 21634.1978 | 21684.6051 | 21735.0564
690 | 21785.5517 | 21836.0908 | 21886.6739 | 21937.3009 | 21987.9717 | 22038.6863 | 22089.4448 | 22140.247 | 22191.093 | 22241.9827
700 | 22292.9161 | 22343.8931 | 22394.9138 | 22445.9782 | 22497.0861 | 22548.2377 | 22599.4327 | 22650.6713 | 22701.9535 | 22753.279
710 | 22804.6481 | 22856.0605 | 22907.5164 | 22959.0157 | 23010.5583 | 23062.1442 | 23113.7735 | 23165.446 | 23217.1618 | 23268.9208
720 | 23320.723 | 23372.5684 | 23424.457 | 23476.3887 | 23528.3636 | 23580.3815 | 23632.4425 | 23684.5465 | 23736.6936 | 23788.8836
730 | 23841.1167 | 23893.3926 | 23945.7115 | 23998.0733 | 24050.478 | 24102.9255 | 24155.4159 | 24207.9491 | 24260.525 | 24313.1438
740 | 24365.8052 | 24418.5094 | 24471.2563 | 24524.0458 | 24576.878 | 24629.7528 | 24682.6702 | 24735.6302 | 24788.6327 | 24841.6778
750 | 24894.7654 | 24947.8955 | 25001.068 | 25054.283 | 25107.5404 | 25160.8402 | 25214.1824 | 25267.5669 | 25320.9937 | 25374.4629
760 | 25427.9743 | 25481.528 | 25535.124 | 25588.7621 | 25642.4425 | 25696.165 | 25749.9297 | 25803.7365 | 25857.5855 | 25911.4765
770 | 25965.4095 | 26019.3847 | 26073.4018 | 26127.4609 | 26181.562 | 26235.7051 | 26289.8901 | 26344.117 | 26398.3858 | 26452.6965
780 | 26507.049 | 26561.4433 | 26615.8795 | 26670.3574 | 26724.8771 | 26779.4385 | 26834.0417 | 26888.6865 | 26943.3731 | 26998.1013
790 | 27052.8711 | 27107.6825 | 27162.5355 | 27217.4301 | 27272.3662 | 27327.3439 | 27382.3631 | 27437.4238 | 27492.5259 | 27547.6695
800 | 27602.8545 | 27658.0809 | 27713.3487 | 27768.6578 | 27824.0083 | 27879.4001 | 27934.8333 | 27990.3077 | 28045.8233 | 28101.3802
810 | 28156.9783 | 28212.6177 | 28268.2982 | 28324.0198 | 28379.7826 | 28435.5865 | 28491.4315 | 28547.3176 | 28603.2448 | 28659.2129
820 | 28715.2221 | 28771.2723 | 28827.3635 | 28883.4957 | 28939.6687 | 28995.8827 | 29052.1376 | 29108.4334 | 29164.77 | 29221.1474
830 | 29277.5657 | 29334.0248 | 29390.5246 | 29447.0653 | 29503.6466 | 29560.2687 | 29616.9315 | 29673.6349 | 29730.3791 | 29787.1638
840 | 29843.9892 | 29900.8552 | 29957.7618 | 30014.7089 | 30071.6966 | 30128.7248 | 30185.7936 | 30242.9028 | 30300.0524 | 30357.2426
850 | 30414.4731 | 30471.7441 | 30529.0555 | 30586.4072 | 30643.7993 | 30701.2318 | 30758.7045 | 30816.2176 | 30873.7709 | 30931.3645
860 | 30988.9983 | 31046.6724 | 31104.3867 | 31162.1411 | 31219.9357 | 31277.7705 | 31335.6454 | 31393.5604 | 31451.5155 | 31509.5107
870 | 31567.5459 | 31625.6212 | 31683.7365 | 31741.8918 | 31800.0871 | 31858.3223 | 31916.5975 | 31974.9126 | 32033.2676 | 32091.6625
880 | 32150.0973 | 32208.572 | 32267.0865 | 32325.6408 | 32384.2349 | 32442.8688 | 32501.5424 | 32560.2558 | 32619.0089 | 32677.8018
890 | 32736.6343 | 32795.5065 | 32854.4184 | 32913.3699 | 32972.361 | 33031.3918 | 33090.4621 | 33149.572 | 33208.7214 | 33267.9104
900 | 33327.1389 | 33386.4069 | 33445.7144 | 33505.0613 | 33564.4477 | 33623.8735 | 33683.3387 | 33742.8434 | 33802.3874 | 33861.9707
910 | 33921.5934 | 33981.2554 | 34040.9568 | 34100.6974 | 34160.4773 | 34220.2964 | 34280.1548 | 34340.0524 | 34399.9892 | 34459.9652
920 | 34519.9804 | 34580.0347 | 34640.1282 | 34700.2608 | 34760.4324 | 34820.6432 | 34880.893 | 34941.1819 | 35001.5098 | 35061.8768
930 | 35122.2827 | 35182.7276 | 35243.2115 | 35303.7344 | 35364.2961 | 35424.8968 | 35485.5364 | 35546.2149 | 35606.9322 | 35667.6884
940 | 35728.4835 | 35789.3173 | 35850.19 | 35911.1014 | 35972.0516 | 36033.0405 | 36094.0682 | 36155.1346 | 36216.2397 | 36277.3835
950 | 36338.566 | 36399.7871 | 36461.0469 | 36522.3453 | 36583.6822 | 36645.0578 | 36706.472 | 36767.9247 | 36829.4159 | 36890.9457
960 | 36952.5139 | 37014.1207 | 37075.7659 | 37137.4497 | 37199.1718 | 37260.9324 | 37322.7314 | 37384.5687 | 37446.4445 | 37508.3586
970 | 37570.3111 | 37632.3019 | 37694.3311 | 37756.3985 | 37818.5042 | 37880.6482 | 37942.8304 | 38005.0509 | 38067.3096 | 38129.6065
980 | 38191.9416 | 38254.3149 | 38316.7263 | 38379.1759 | 38441.6636 | 38504.1894 | 38566.7534 | 38629.3554 | 38691.9954 | 38754.6736
990 | 38817.3897 | 38880.1439 | 38942.9361 | 39005.7663 | 39068.6344 | 39131.5406 | 39194.4846 | 39257.4666 | 39320.4865 | 39383.5443
1000 | 39446.64 | 39509.7736 | 39572.945 | 39636.1542 | 39699.4013 | 39762.6862 | 39826.0088 | 39889.3693 | 39952.7675 | 40016.2035
1010 | 40079.6772 | 40143.1886 | 40206.7377 | 40270.3245 | 40333.949 | 40397.6111 | 40461.3109 | 40525.0483 | 40588.8233 | 40652.636
1020 | 40716.4862 | 40780.374 | 40844.2993 | 40908.2622 | 40972.2626 | 41036.3005 | 41100.3759 | 41164.4888 | 41228.6391 | 41292.827
1030 | 41357.0522 | 41421.3149 | 41485.615 | 41549.9524 | 41614.3273 | 41678.7395 | 41743.1891 | 41807.676 | 41872.2002 | 41936.7618
1040 | 42001.3606 | 42065.9967 | 42130.6701 | 42195.3808 | 42260.1286 | 42324.9137 | 42389.736 | 42454.5955 | 42519.4922 | 42584.426
1050 | 42649.397 | 42714.4051 | 42779.4504 | 42844.5327 | 42909.6522 | 42974.8087 | 43040.0023 | 43105.2329 | 43170.5006 | 43235.8053
1060 | 43301.1471 | 43366.5258 | 43431.9415 | 43497.3941 | 43562.8838 | 43628.4103 | 43693.9738 | 43759.5742 | 43825.2115 | 43890.8857
1070 | 43956.5968 | 44022.3447 | 44088.1295 | 44153.951 | 44219.8095 | 44285.7047 | 44351.6367 | 44417.6054 | 44483.611 | 44549.6533
1080 | 44615.7323 | 44681.848 | 44748.0005 | 44814.1896 | 44880.4154 | 44946.6779 | 45012.977 | 45079.3128 | 45145.6852 | 45212.0942
1090 | 45278.5399 | 45345.0221 | 45411.5408 | 45478.0962 | 45544.6881 | 45611.3165 | 45677.9814 | 45744.6828 | 45811.4208 | 45878.1952
1100 | 45945.006 | 46011.8534 | 46078.7371 | 46145.6573 | 46212.6139 | 46279.6069 | 46346.6363 | 46413.7021 | 46480.8042 | 46547.9426
1110 | 46615.1174 | 46682.3286 | 46749.576 | 46816.8597 | 46884.1797 | 46951.536 | 47018.9285 | 47086.3573 | 47153.8223 | 47221.3235
1120 | 47288.8609 | 47356.4345 | 47424.0443 | 47491.6903 | 47559.3724 | 47627.0906 | 47694.845 | 47762.6354 | 47830.462 | 47898.3247
1130 | 47966.2234 | 48034.1582 | 48102.1291 | 48170.136 | 48238.1789 | 48306.2578 | 48374.3728 | 48442.5237 | 48510.7106 | 48578.9334
1140 | 48647.1922 | 48715.4869 | 48783.8176 | 48852.1841 | 48920.5866 | 48989.0249 | 49057.4991 | 49126.0092 | 49194.5551 | 49263.1369
1150 | 49331.7545 | 49400.4078 | 49469.097 | 49537.822 | 49606.5827 | 49675.3792 | 49744.2115 | 49813.0795 | 49881.9832 | 49950.9226
1160 | 50019.8977 | 50088.9085 | 50157.955 | 50227.0371 | 50296.1549 | 50365.3084 | 50434.4974 | 50503.7221 | 50572.9823 | 50642.2782
1170 | 50711.6096 | 50780.9766 | 50850.3791 | 50919.8172 | 50989.2908 | 51058.7999 | 51128.3446 | 51197.9247 | 51267.5403 | 51337.1913
1180 | 51406.8779 | 51476.5998 | 51546.3572 | 51616.15 | 51685.9782 | 51755.8419 | 51825.7409 | 51895.6752 | 51965.6449 | 52035.65
1190 | 52105.6904 | 52175.7662 | 52245.8772 | 52316.0235 | 52386.2052 | 52456.4221 | 52526.6742 | 52596.9617 | 52667.2843 | 52737.6422
1200 | 52808.0353 | 52878.4636 | 52948.9272 | 53019.4258 | 53089.9597 | 53160.5287 | 53231.1329 | 53301.7722 | 53372.4466 | 53443.1561
1210 | 53513.9008 | 53584.6805 | 53655.4953 | 53726.3452 | 53797.2301 | 53868.1501 | 53939.1051 | 54010.0951 | 54081.1201 | 54152.1801
1220 | 54223.2751 | 54294.4051 | 54365.57 | 54436.7699 | 54508.0048 | 54579.2745 | 54650.5792 | 54721.9188 | 54793.2932 | 54864.7026
1230 | 54936.1468 | 55007.6259 | 55079.1398 | 55150.6886 | 55222.2722 | 55293.8906 | 55365.5438 | 55437.2318 | 55508.9546 | 55580.7121
1240 | 55652.5044 | 55724.3315 | 55796.1933 | 55868.0898 | 55940.021 | 56011.9869 | 56083.9876 | 56156.0229 | 56228.0928 | 56300.1975
1250 | 56372.3367 | 56444.5106 | 56516.7192 | 56588.9623 | 56661.2401 | 56733.5524 | 56805.8993 | 56878.2808 | 56950.6968 | 57023.1474
1260 | 57095.6326 | 57168.1522 | 57240.7064 | 57313.295 | 57385.9182 | 57458.5758 | 57531.268 | 57603.9945 | 57676.7555 | 57749.551
1270 | 57822.3809 | 57895.2452 | 57968.1439 | 58041.077 | 58114.0445 | 58187.0463 | 58260.0825 | 58333.1531 | 58406.258 | 58479.3973
1280 | 58552.5708 | 58625.7787 | 58699.0209 | 58772.2973 | 58845.608 | 58918.953 | 58992.3323 | 59065.7458 | 59139.1935 | 59212.6754
1290 | 59286.1916 | 59359.7419 | 59433.3265 | 59506.9452 | 59580.5981 | 59654.2852 | 59728.0064 | 59801.7617 | 59875.5512 | 59949.3748
1300 | 60023.2325 | 60097.1243 | 60171.0502 | 60245.0101 | 60319.0042 | 60393.0322 | 60467.0943 | 60541.1905 | 60615.3207 | 60689.4849
1310 | 60763.683 | 60837.9152 | 60912.1814 | 60986.4815 | 61060.8156 | 61135.1836 | 61209.5856 | 61284.0215 | 61358.4914 | 61432.9951
1320 | 61507.5328 | 61582.1043 | 61656.7097 | 61731.349 | 61806.0221 | 61880.7291 | 61955.4699 | 62030.2445 | 62105.053 | 62179.8953
1330 | 62254.7713 | 62329.6812 | 62404.6248 | 62479.6022 | 62554.6133 | 62629.6582 | 62704.7369 | 62779.8492 | 62854.9953 | 62930.1751
1340 | 63005.3885 | 63080.6357 | 63155.9165 | 63231.231 | 63306.5792 | 63381.961 | 63457.3764 | 63532.8254 | 63608.3081 | 63683.8244
1350 | 63759.3743 | 63834.9577 | 63910.5748 | 63986.2253 | 64061.9095 | 64137.6272 | 64213.3784 | 64289.1632 | 64364.9815 | 64440.8332
1360 | 64516.7185 | 64592.6373 | 64668.5895 | 64744.5752 | 64820.5944 | 64896.647 | 64972.7331 | 65048.8525 | 65125.0054 | 65201.1917
1370 | 65277.4114 | 65353.6645 | 65429.951 | 65506.2708 | 65582.624 | 65659.0105 | 65735.4304 | 65811.8836 | 65888.3702 | 65964.89
1380 | 66041.4431 | 66118.0296 | 66194.6493 | 66271.3023 | 66347.9885 | 66424.708 | 66501.4608 | 66578.2467 | 66655.0659 | 66731.9184
1390 | 66808.804 | 66885.7228 | 66962.6748 | 67039.66 | 67116.6783 | 67193.7298 | 67270.8145 | 67347.9323 | 67425.0832 | 67502.2672
1400 | 67579.4844 | 67656.7346 | 67734.0179 | 67811.3344 | 67888.6838 | 67966.0664 | 68043.482 | 68120.9306 | 68198.4123 | 68275.927
1410 | 68353.4748 | 68431.0555 | 68508.6692 | 68586.3159 | 68663.9956 | 68741.7083 | 68819.4539 | 68897.2325 | 68975.044 | 69052.8884
1420 | 69130.7658 | 69208.676 | 69286.6192 | 69364.5953 | 69442.6043 | 69520.6461 | 69598.7208 | 69676.8284 | 69754.9688 | 69833.142
1430 | 69911.3481 | 69989.587 | 70067.8587 | 70146.1632 | 70224.5005 | 70302.8706 | 70381.2734 | 70459.7091 | 70538.1775 | 70616.6786
1440 | 70695.2125 | 70773.7791 | 70852.3784 | 70931.0104 | 71009.6751 | 71088.3726 | 71167.1027 | 71245.8655 | 71324.6609 | 71403.489
1450 | 71482.3498 | 71561.2432 | 71640.1692 | 71719.1278 | 71798.1191 | 71877.1429 | 71956.1994 | 72035.2884 | 72114.41 | 72193.5642
1460 | 72272.751 | 72351.9703 | 72431.2221 | 72510.5064 | 72589.8233 | 72669.1727 | 72748.5546 | 72827.969 | 72907.4159 | 72986.8953
1470 | 73066.4071 | 73145.9514 | 73225.5281 | 73305.1373 | 73384.7789 | 73464.453 | 73544.1594 | 73623.8983 | 73703.6696 | 73783.4732
1480 | 73863.3093 | 73943.1777 | 74023.0785 | 74103.0116 | 74182.9771 | 74262.9749 | 74343.005 | 74423.0675 | 74503.1623 | 74583.2893
1490 | 74663.4487 | 74743.6404 | 74823.8643 | 74904.1205 | 74984.409 | 75064.7297 | 75145.0826 | 75225.4678 | 75305.8852 | 75386.3348
1500 | 75466.8167 | 75547.3307 | 75627.8769 | 75708.4554 | 75789.0659 | 75869.7087 | 75950.3836 | 76031.0906 | 76111.8298 | 76192.6012
1510 | 76273.4046 | 76354.2402 | 76435.1078 | 76516.0076 | 76596.9394 | 76677.9033 | 76758.8993 | 76839.9274 | 76920.9875 | 77002.0797
1520 | 77083.2039 | 77164.3601 | 77245.5484 | 77326.7686 | 77408.0209 | 77489.3051 | 77570.6214 | 77651.9696 | 77733.3498 | 77814.762
1530 | 77896.2061 | 77977.6821 | 78059.1901 | 78140.73 | 78222.3019 | 78303.9056 | 78385.5413 | 78467.2088 | 78548.9083 | 78630.6396
1540 | 78712.4028 | 78794.1978 | 78876.0247 | 78957.8835 | 79039.7741 | 79121.6965 | 79203.6507 | 79285.6368 | 79367.6546 | 79449.7043
1550 | 79531.7857 | 79613.8989 | 79696.0439 | 79778.2207 | 79860.4292 | 79942.6694 | 80024.9414 | 80107.2451 | 80189.5806 | 80271.9477
1560 | 80354.3466 | 80436.7772 | 80519.2394 | 80601.7334 | 80684.259 | 80766.8162 | 80849.4052 | 80932.0257 | 81014.678 | 81097.3618
1570 | 81180.0773 | 81262.8244 | 81345.6031 | 81428.4134 | 81511.2553 | 81594.1288 | 81677.0338 | 81759.9705 | 81842.9387 | 81925.9384
1580 | 82008.9697 | 82092.0325 | 82175.1269 | 82258.2528 | 82341.4101 | 82424.599 | 82507.8194 | 82591.0713 | 82674.3547 | 82757.6695
1590 | 82841.0158 | 82924.3935 | 83007.8028 | 83091.2434 | 83174.7155 | 83258.219 | 83341.7539 | 83425.3202 | 83508.918 | 83592.5471
1600 | 83676.2076 | 83759.8995 | 83843.6228 | 83927.3774 | 84011.1634 | 84094.9807 | 84178.8294 | 84262.7094 | 84346.6207 | 84430.5634
1610 | 84514.5373 | 84598.5426 | 84682.5791 | 84766.647 | 84850.7461 | 84934.8764 | 85019.0381 | 85103.231 | 85187.4551 | 85271.7105
1620 | 85355.9971 | 85440.3149 | 85524.664 | 85609.0442 | 85693.4557 | 85777.8983 | 85862.3721 | 85946.8771 | 86031.4133 | 86115.9807
1630 | 86200.5791 | 86285.2088 | 86369.8696 | 86454.5615 | 86539.2845 | 86624.0386 | 86708.8239 | 86793.6403 | 86878.4877 | 86963.3662
1640 | 87048.2758 | 87133.2165 | 87218.1883 | 87303.1911 | 87388.2249 | 87473.2898 | 87558.3857 | 87643.5127 | 87728.6706 | 87813.8596
1650 | 87899.0796 | 87984.3305 | 88069.6125 | 88154.9254 | 88240.2693 | 88325.6442 | 88411.05 | 88496.4868 | 88581.9545 | 88667.4532
1660 | 88752.9828 | 88838.5433 | 88924.1347 | 89009.757 | 89095.4102 | 89181.0943 | 89266.8093 | 89352.5552 | 89438.3319 | 89524.1395
1670 | 89609.978 | 89695.8472 | 89781.7474 | 89867.6783 | 89953.6401 | 90039.6327 | 90125.6561 | 90211.7103 | 90297.7954 | 90383.9111
1680 | 90470.0577 | 90556.2351 | 90642.4432 | 90728.682 | 90814.9517 | 90901.252 | 90987.5831 | 91073.9449 | 91160.3375 | 91246.7607
1690 | 91333.2147 | 91419.6994 | 91506.2147 | 91592.7608 | 91679.3375 | 91765.9449 | 91852.5829 | 91939.2516 | 92025.951 | 92112.681
1700 | 92199.4416 | 92286.2329 | 92373.0547 | 92459.9072 | 92546.7903 | 92633.704 | 92720.6483 | 92807.6232 | 92894.6286 | 92981.6646
1710 | 93068.7312 | 93155.8283 | 93242.956 | 93330.1142 | 93417.303 | 93504.5223 | 93591.7721 | 93679.0524 | 93766.3632 | 93853.7045
1720 | 93941.0763 | 94028.4786 | 94115.9114 | 94203.3746 | 94290.8683 | 94378.3924 | 94465.947 | 94553.5321 | 94641.1476 | 94728.7935
1730 | 94816.4698 | 94904.1765 | 94991.9137 | 95079.6812 | 95167.4792 | 95255.3075 | 95343.1662 | 95431.0552 | 95518.9747 | 95606.9245
1740 | 95694.9046 | 95782.9151 | 95870.9559 | 95959.0271 | 96047.1285 | 96135.2603 | 96223.4224 | 96311.6148 | 96399.8375 | 96488.0905
1750 | 96576.3738 | 96664.6873 | 96753.0311 | 96841.4052 | 96929.8095 | 97018.244 | 97106.7088 | 97195.2039 | 97283.7291 | 97372.2846
1760 | 97460.8703 | 97549.4862 | 97638.1323 | 97726.8085 | 97815.515 | 97904.2517 | 97993.0185 | 98081.8154 | 98170.6426 | 98259.4999
1770 | 98348.3873 | 98437.3049 | 98526.2526 | 98615.2304 | 98704.2383 | 98793.2763 | 98882.3445 | 98971.4427 | 99060.5711 | 99149.7295
1780 | 99238.918 | 99328.1365 | 99417.3851 | 99506.6638 | 99595.9725 | 99685.3113 | 99774.6801 | 99864.0789 | 99953.5077 | 100042.9666
1790 | 100132.4555 | 100221.9743 | 100311.5232 | 100401.1021 | 100490.7109 | 100580.3497 | 100670.0185 | 100759.7172 | 100849.4459 | 100939.2046
1800 | 101028.9931 | 101118.8117 | 101208.6601 | 101298.5385 | 101388.4467 | 101478.3849 | 101568.353 | 101658.351 | 101748.3789 | 101838.4366
1810 | 101928.5243 | 102018.6417 | 102108.7891 | 102198.9663 | 102289.1734 | 102379.4103 | 102469.677 | 102559.9736 | 102650.3 | 102740.6562
1820 | 102831.0422 | 102921.458 | 103011.9036 | 103102.379 | 103192.8842 | 103283.4192 | 103373.9839 | 103464.5784 | 103555.2026 | 103645.8566
1830
1840
1850

## debiet Parshall 20 feet
Debiettabel Parshall meetgoot | [9 empty] | versie: sep 2018
Parshall 20 feet
Omrekening hoogte (h) - debiet (Q) |  |  |  |  | Toepassingsvoorwaarden |  |  |  | Nominale maten (mm)
C | 14.4519 |  |  |  | Q min [m³/h]= |  | hmin [m] = |  | b | 6096
exponent | 1.6 | [7 empty] | D | 9144
Q [m³/h] = | C x hexp [m] x 3600 |  |  |  | Q max [m³/h]= | 110362 | hmax [m]= | 1.6 | L | 1829
|  |  | Tolerantie op h (mm)= | 16 |  |  | h > hmax
h |  |  |  |  | Q (m³/h)
(mm) | 0 | 1 | 2 | 3 | 4 | 5 | 6 | 7 | 8 | 9
0 | 0 | 0.82457 | 2.4996 | 4.7821 | 7.5775 | 10.8288 | 14.4967 | 18.5517 | 22.9706 | 27.7342
10 | 32.8267 | 38.2345 | 43.9458 | 49.9502 | 56.2383 | 62.802 | 69.6337 | 76.7266 | 84.0743 | 91.6713
20 | 99.512 | 107.5916 | 115.9054 | 124.4492 | 133.2188 | 142.2104 | 151.4205 | 160.8457 | 170.4827 | 180.3284
30 | 190.3801 | 200.6348 | 211.0899 | 221.7429 | 232.5914 | 243.6331 | 254.8657 | 266.2871 | 277.8953 | 289.6882
40 | 301.664 | 313.8207 | 326.1567 | 338.6702 | 351.3595 | 364.2231 | 377.2593 | 390.4667 | 403.8438 | 417.3892
50 | 431.1014 | 444.9792 | 459.0213 | 473.2263 | 487.593 | 502.1203 | 516.8069 | 531.6517 | 546.6536 | 561.8116
60 | 577.1244 | 592.5912 | 608.2108 | 623.9824 | 639.9049 | 655.9773 | 672.1988 | 688.5685 | 705.0854 | 721.7487
70 | 738.5575 | 755.511 | 772.6084 | 789.8489 | 807.2317 | 824.756 | 842.421 | 860.2261 | 878.1704 | 896.2534
80 | 914.4741 | 932.8321 | 951.3265 | 969.9568 | 988.7222 | 1007.6222 | 1026.656 | 1045.8232 | 1065.1229 | 1084.5547
90 | 1104.1179 | 1123.812 | 1143.6364 | 1163.5905 | 1183.6737 | 1203.8856 | 1224.2255 | 1244.6929 | 1265.2874 | 1286.0083
100 | 1306.8551 | 1327.8275 | 1348.9248 | 1370.1465 | 1391.4922 | 1412.9615 | 1434.5538 | 1456.2686 | 1478.1056 | 1500.0642
110 | 1522.144 | 1544.3446 | 1566.6655 | 1589.1063 | 1611.6666 | 1634.346 | 1657.1439 | 1680.0601 | 1703.0942 | 1726.2456
120 | 1749.5141 | 1772.8992 | 1796.4005 | 1820.0178 | 1843.7505 | 1867.5983 | 1891.5609 | 1915.6378 | 1939.8288 | 1964.1334
130 | 1988.5514 | 2013.0823 | 2037.7258 | 2062.4816 | 2087.3493 | 2112.3286 | 2137.4192 | 2162.6207 | 2187.9328 | 2213.3553
140 | 2238.8877 | 2264.5297 | 2290.2812 | 2316.1416 | 2342.1108 | 2368.1884 | 2394.3742 | 2420.6677 | 2447.0689 | 2473.5773
150 | 2500.1926 | 2526.9146 | 2553.743 | 2580.6775 | 2607.7179 | 2634.8638 | 2662.115 | 2689.4712 | 2716.9321 | 2744.4976
160 | 2772.1672 | 2799.9408 | 2827.8181 | 2855.7989 | 2883.8828 | 2912.0697 | 2940.3592 | 2968.7512 | 2997.2454 | 3025.8415
170 | 3054.5393 | 3083.3386 | 3112.2392 | 3141.2407 | 3170.343 | 3199.5458 | 3228.8489 | 3258.252 | 3287.755 | 3317.3577
180 | 3347.0597 | 3376.8609 | 3406.761 | 3436.7599 | 3466.8573 | 3497.053 | 3527.3468 | 3557.7385 | 3588.2278 | 3618.8146
190 | 3649.4987 | 3680.2798 | 3711.1577 | 3742.1323 | 3773.2034 | 3804.3707 | 3835.634 | 3866.9932 | 3898.4481 | 3929.9984
200 | 3961.644 | 3993.3846 | 4025.2202 | 4057.1504 | 4089.1752 | 4121.2943 | 4153.5075 | 4185.8147 | 4218.2157 | 4250.7103
210 | 4283.2983 | 4315.9795 | 4348.7538 | 4381.621 | 4414.581 | 4447.6334 | 4480.7782 | 4514.0153 | 4547.3443 | 4580.7652
220 | 4614.2778 | 4647.8819 | 4681.5774 | 4715.3641 | 4749.2418 | 4783.2103 | 4817.2696 | 4851.4194 | 4885.6596 | 4919.99
230 | 4954.4105 | 4988.9209 | 5023.521 | 5058.2108 | 5092.99 | 5127.8584 | 5162.8161 | 5197.8627 | 5232.9981 | 5268.2223
240 | 5303.535 | 5338.936 | 5374.4253 | 5410.0028 | 5445.6681 | 5481.4213 | 5517.2622 | 5553.1905 | 5589.2063 | 5625.3093
250 | 5661.4994 | 5697.7764 | 5734.1403 | 5770.5908 | 5807.128 | 5843.7515 | 5880.4613 | 5917.2572 | 5954.1391 | 5991.1069
260 | 6028.1605 | 6065.2996 | 6102.5243 | 6139.8342 | 6177.2294 | 6214.7097 | 6252.2749 | 6289.925 | 6327.6598 | 6365.4791
270 | 6403.3829 | 6441.371 | 6479.4433 | 6517.5997 | 6555.8401 | 6594.1642 | 6632.5721 | 6671.0636 | 6709.6385 | 6748.2968
280 | 6787.0383 | 6825.8629 | 6864.7705 | 6903.761 | 6942.8342 | 6981.99 | 7021.2284 | 7060.5492 | 7099.9523 | 7139.4375
290 | 7179.0048 | 7218.6541 | 7258.3852 | 7298.198 | 7338.0924 | 7378.0683 | 7418.1257 | 7458.2643 | 7498.484 | 7538.7849
300 | 7579.1666 | 7619.6293 | 7660.1726 | 7700.7966 | 7741.5011 | 7782.2861 | 7823.1513 | 7864.0968 | 7905.1223 | 7946.2279
310 | 7987.4133 | 8028.6786 | 8070.0235 | 8111.448 | 8152.952 | 8194.5354 | 8236.198 | 8277.9399 | 8319.7608 | 8361.6607
320 | 8403.6395 | 8445.6971 | 8487.8333 | 8530.0482 | 8572.3415 | 8614.7133 | 8657.1633 | 8699.6915 | 8742.2978 | 8784.9822
330 | 8827.7444 | 8870.5845 | 8913.5023 | 8956.4978 | 8999.5707 | 9042.7212 | 9085.949 | 9129.254 | 9172.6362 | 9216.0955
340 | 9259.6318 | 9303.2449 | 9346.9349 | 9390.7016 | 9434.5449 | 9478.4648 | 9522.4611 | 9566.5338 | 9610.6827 | 9654.9078
350 | 9699.209 | 9743.5863 | 9788.0394 | 9832.5684 | 9877.1732 | 9921.8536 | 9966.6096 | 10011.441 | 10056.3479 | 10101.3302
360 | 10146.3876 | 10191.5202 | 10236.7279 | 10282.0106 | 10327.3682 | 10372.8007 | 10418.3078 | 10463.8897 | 10509.5461 | 10555.277
370 | 10601.0823 | 10646.962 | 10692.9159 | 10738.944 | 10785.0463 | 10831.2225 | 10877.4727 | 10923.7967 | 10970.1945 | 11016.666
380 | 11063.2112 | 11109.8299 | 11156.5221 | 11203.2877 | 11250.1265 | 11297.0387 | 11344.024 | 11391.0824 | 11438.2138 | 11485.4181
390 | 11532.6954 | 11580.0454 | 11627.4681 | 11674.9634 | 11722.5314 | 11770.1718 | 11817.8846 | 11865.6698 | 11913.5273 | 11961.457
400 | 12009.4587 | 12057.5326 | 12105.6784 | 12153.8962 | 12202.1858 | 12250.5471 | 12298.9802 | 12347.4849 | 12396.0611 | 12444.7089
410 | 12493.428 | 12542.2185 | 12591.0803 | 12640.0133 | 12689.0174 | 12738.0926 | 12787.2389 | 12836.456 | 12885.744 | 12935.1028
420 | 12984.5324 | 13034.0326 | 13083.6034 | 13133.2447 | 13182.9565 | 13232.7387 | 13282.5912 | 13332.514 | 13382.507 | 13432.5701
430 | 13482.7033 | 13532.9065 | 13583.1796 | 13633.5226 | 13683.9354 | 13734.418 | 13784.9702 | 13835.592 | 13886.2834 | 13937.0443
440 | 13987.8746 | 14038.7743 | 14089.7433 | 14140.7815 | 14191.8888 | 14243.0653 | 14294.3109 | 14345.6254 | 14397.0088 | 14448.4611
450 | 14499.9823 | 14551.5721 | 14603.2306 | 14654.9578 | 14706.7535 | 14758.6177 | 14810.5503 | 14862.5514 | 14914.6207 | 14966.7583
460 | 15018.9641 | 15071.238 | 15123.5801 | 15175.9901 | 15228.4681 | 15281.014 | 15333.6277 | 15386.3093 | 15439.0585 | 15491.8755
470 | 15544.76 | 15597.7121 | 15650.7317 | 15703.8187 | 15756.9732 | 15810.1949 | 15863.4839 | 15916.8402 | 15970.2635 | 16023.754
480 | 16077.3116 | 16130.9361 | 16184.6276 | 16238.3859 | 16292.211 | 16346.103 | 16400.0616 | 16454.0869 | 16508.1788 | 16562.3372
490 | 16616.5622 | 16670.8535 | 16725.2113 | 16779.6354 | 16834.1257 | 16888.6823 | 16943.3051 | 16997.994 | 17052.7489 | 17107.5698
500 | 17162.4567 | 17217.4095 | 17272.4282 | 17327.5127 | 17382.6629 | 17437.8787 | 17493.1603 | 17548.5074 | 17603.9201 | 17659.3982
510 | 17714.9418 | 17770.5508 | 17826.2251 | 17881.9647 | 17937.7695 | 17993.6395 | 18049.5746 | 18105.5748 | 18161.6401 | 18217.7703
520 | 18273.9654 | 18330.2254 | 18386.5503 | 18442.9399 | 18499.3942 | 18555.9133 | 18612.4969 | 18669.1452 | 18725.858 | 18782.6352
530 | 18839.4769 | 18896.383 | 18953.3534 | 19010.3881 | 19067.487 | 19124.6502 | 19181.8775 | 19239.1688 | 19296.5243 | 19353.9437
540 | 19411.4271 | 19468.9743 | 19526.5855 | 19584.2604 | 19641.9992 | 19699.8016 | 19757.6677 | 19815.5974 | 19873.5907 | 19931.6476
550 | 19989.7679 | 20047.9517 | 20106.1988 | 20164.5093 | 20222.8831 | 20281.3202 | 20339.8205 | 20398.3839 | 20457.0104 | 20515.7001
560 | 20574.4527 | 20633.2684 | 20692.1469 | 20751.0884 | 20810.0927 | 20869.1598 | 20928.2897 | 20987.4823 | 21046.7376 | 21106.0555
570 | 21165.4359 | 21224.8789 | 21284.3844 | 21343.9524 | 21403.5828 | 21463.2755 | 21523.0305 | 21582.8479 | 21642.7274 | 21702.6692
580 | 21762.6731 | 21822.7391 | 21882.8672 | 21943.0572 | 22003.3093 | 22063.6233 | 22123.9992 | 22184.4369 | 22244.9365 | 22305.4978
590 | 22366.1209 | 22426.8056 | 22487.5519 | 22548.3599 | 22609.2294 | 22670.1604 | 22731.1529 | 22792.2069 | 22853.3222 | 22914.4989
600 | 22975.7369 | 23037.0361 | 23098.3966 | 23159.8183 | 23221.3011 | 23282.8451 | 23344.45 | 23406.1161 | 23467.8431 | 23529.631
610 | 23591.4799 | 23653.3896 | 23715.3601 | 23777.3915 | 23839.4835 | 23901.6363 | 23963.8498 | 24026.1238 | 24088.4585 | 24150.8537
620 | 24213.3094 | 24275.8256 | 24338.4022 | 24401.0392 | 24463.7366 | 24526.4943 | 24589.3122 | 24652.1904 | 24715.1288 | 24778.1274
630 | 24841.1861 | 24904.3048 | 24967.4836 | 25030.7224 | 25094.0212 | 25157.38 | 25220.7986 | 25284.277 | 25347.8153 | 25411.4134
640 | 25475.0712 | 25538.7888 | 25602.5659 | 25666.4028 | 25730.2992 | 25794.2552 | 25858.2707 | 25922.3457 | 25986.4801 | 26050.674
650 | 26114.9272 | 26179.2397 | 26243.6116 | 26308.0427 | 26372.5331 | 26437.0826 | 26501.6913 | 26566.3592 | 26631.0861 | 26695.872
660 | 26760.717 | 26825.621 | 26890.5838 | 26955.6056 | 27020.6863 | 27085.8258 | 27151.0241 | 27216.2812 | 27281.597 | 27346.9714
670 | 27412.4046 | 27477.8963 | 27543.4467 | 27609.0556 | 27674.723 | 27740.4489 | 27806.2333 | 27872.0761 | 27937.9772 | 28003.9367
680 | 28069.9545 | 28136.0306 | 28202.1649 | 28268.3575 | 28334.6082 | 28400.917 | 28467.284 | 28533.709 | 28600.1921 | 28666.7331
690 | 28733.3322 | 28799.9892 | 28866.704 | 28933.4768 | 29000.3074 | 29067.1958 | 29134.142 | 29201.1459 | 29268.2075 | 29335.3267
700 | 29402.5037 | 29469.7382 | 29537.0303 | 29604.3799 | 29671.787 | 29739.2516 | 29806.7737 | 29874.3532 | 29941.99 | 30009.6842
710 | 30077.4357 | 30145.2444 | 30213.1105 | 30281.0337 | 30349.0141 | 30417.0517 | 30485.1463 | 30553.2981 | 30621.5069 | 30689.7728
720 | 30758.0956 | 30826.4754 | 30894.9122 | 30963.4058 | 31031.9563 | 31100.5636 | 31169.2277 | 31237.9486 | 31306.7262 | 31375.5606
730 | 31444.4516 | 31513.3993 | 31582.4035 | 31651.4644 | 31720.5818 | 31789.7557 | 31858.9862 | 31928.2731 | 31997.6164 | 32067.0161
740 | 32136.4722 | 32205.9846 | 32275.5534 | 32345.1784 | 32414.8596 | 32484.5971 | 32554.3908 | 32624.2406 | 32694.1466 | 32764.1086
750 | 32834.1267 | 32904.2009 | 32974.331 | 33044.5172 | 33114.7592 | 33185.0572 | 33255.4111 | 33325.8209 | 33396.2865 | 33466.8078
760 | 33537.385 | 33608.0179 | 33678.7065 | 33749.4507 | 33820.2507 | 33891.1062 | 33962.0174 | 34032.9841 | 34104.0064 | 34175.0841
770 | 34246.2174 | 34317.4061 | 34388.6502 | 34459.9497 | 34531.3045 | 34602.7147 | 34674.1803 | 34745.701 | 34817.2771 | 34888.9083
780 | 34960.5948 | 35032.3364 | 35104.1332 | 35175.985 | 35247.892 | 35319.854 | 35391.871 | 35463.943 | 35536.07 | 35608.2519
790 | 35680.4887 | 35752.7805 | 35825.127 | 35897.5284 | 35969.9846 | 36042.4956 | 36115.0614 | 36187.6818 | 36260.3569 | 36333.0867
800 | 36405.8712 | 36478.7102 | 36551.6038 | 36624.552 | 36697.5547 | 36770.6119 | 36843.7236 | 36916.8897 | 36990.1103 | 37063.3852
810 | 37136.7145 | 37210.0981 | 37283.5361 | 37357.0283 | 37430.5748 | 37504.1755 | 37577.8305 | 37651.5396 | 37725.3028 | 37799.1202
820 | 37872.9917 | 37946.9172 | 38020.8968 | 38094.9304 | 38169.0181 | 38243.1596 | 38317.3551 | 38391.6046 | 38465.9079 | 38540.2651
830 | 38614.6761 | 38689.1409 | 38763.6596 | 38838.2319 | 38912.858 | 38987.5378 | 39062.2713 | 39137.0585 | 39211.8993 | 39286.7937
840 | 39361.7416 | 39436.7431 | 39511.7982 | 39586.9067 | 39662.0688 | 39737.2842 | 39812.5531 | 39887.8755 | 39963.2511 | 40038.6802
850 | 40114.1625 | 40189.6982 | 40265.2871 | 40340.9293 | 40416.6247 | 40492.3733 | 40568.1751 | 40644.03 | 40719.9381 | 40795.8993
860 | 40871.9135 | 40947.9808 | 41024.1011 | 41100.2744 | 41176.5007 | 41252.78 | 41329.1122 | 41405.4972 | 41481.9352 | 41558.426
870 | 41634.9697 | 41711.5661 | 41788.2154 | 41864.9174 | 41941.6721 | 42018.4796 | 42095.3397 | 42172.2525 | 42249.2179 | 42326.236
880 | 42403.3066 | 42480.4298 | 42557.6055 | 42634.8338 | 42712.1146 | 42789.4478 | 42866.8334 | 42944.2715 | 43021.762 | 43099.3049
890 | 43176.9001 | 43254.5477 | 43332.2476 | 43409.9997 | 43487.8041 | 43565.6607 | 43643.5696 | 43721.5306 | 43799.5438 | 43877.6092
900 | 43955.7266 | 44033.8962 | 44112.1178 | 44190.3915 | 44268.7172 | 44347.0949 | 44425.5246 | 44504.0062 | 44582.5398 | 44661.1253
910 | 44739.7627 | 44818.452 | 44897.193 | 44975.986 | 45054.8307 | 45133.7271 | 45212.6754 | 45291.6754 | 45370.727 | 45449.8304
920 | 45528.9854 | 45608.1921 | 45687.4503 | 45766.7602 | 45846.1217 | 45925.5347 | 46004.9992 | 46084.5152 | 46164.0827 | 46243.7017
930 | 46323.3721 | 46403.0939 | 46482.8672 | 46562.6917 | 46642.5677 | 46722.495 | 46802.4736 | 46882.5034 | 46962.5846 | 47042.7169
940 | 47122.9005 | 47203.1353 | 47283.4213 | 47363.7584 | 47444.1466 | 47524.586 | 47605.0764 | 47685.618 | 47766.2105 | 47846.8541
950 | 47927.5487 | 48008.2943 | 48089.0908 | 48169.9383 | 48250.8366 | 48331.7859 | 48412.7861 | 48493.8371 | 48574.9389 | 48656.0916
960 | 48737.295 | 48818.5492 | 48899.8542 | 48981.2098 | 49062.6162 | 49144.0733 | 49225.581 | 49307.1394 | 49388.7484 | 49470.408
970 | 49552.1181 | 49633.8789 | 49715.6901 | 49797.5519 | 49879.4642 | 49961.4269 | 50043.4401 | 50125.5038 | 50207.6178 | 50289.7823
980 | 50371.9971 | 50454.2623 | 50536.5778 | 50618.9436 | 50701.3597 | 50783.826 | 50866.3427 | 50948.9095 | 51031.5265 | 51114.1938
990 | 51196.9112 | 51279.6787 | 51362.4964 | 51445.3642 | 51528.2821 | 51611.25 | 51694.268 | 51777.336 | 51860.454 | 51943.622
1000 | 52026.84 | 52110.1079 | 52193.4258 | 52276.7935 | 52360.2111 | 52443.6786 | 52527.196 | 52610.7631 | 52694.3801 | 52778.0469
1010 | 52861.7634 | 52945.5297 | 53029.3457 | 53113.2114 | 53197.1268 | 53281.0919 | 53365.1066 | 53449.1709 | 53533.2849 | 53617.4485
1020 | 53701.6616 | 53785.9243 | 53870.2365 | 53954.5982 | 54039.0094 | 54123.4701 | 54207.9802 | 54292.5398 | 54377.1488 | 54461.8072
1030 | 54546.5149 | 54631.2721 | 54716.0785 | 54800.9343 | 54885.8394 | 54970.7938 | 55055.7974 | 55140.8503 | 55225.9524 | 55311.1037
1040 | 55396.3042 | 55481.5539 | 55566.8527 | 55652.2006 | 55737.5977 | 55823.0438 | 55908.539 | 55994.0833 | 56079.6766 | 56165.319
1050 | 56251.0103 | 56336.7506 | 56422.5399 | 56508.3781 | 56594.2653 | 56680.2013 | 56766.1862 | 56852.22 | 56938.3027 | 57024.4342
1060 | 57110.6145 | 57196.8436 | 57283.1215 | 57369.4481 | 57455.8235 | 57542.2475 | 57628.7203 | 57715.2418 | 57801.812 | 57888.4308
1070 | 57975.0982 | 58061.8142 | 58148.5789 | 58235.3921 | 58322.2538 | 58409.1641 | 58496.123 | 58583.1303 | 58670.1861 | 58757.2904
1080 | 58844.4431 | 58931.6443 | 59018.8939 | 59106.1919 | 59193.5382 | 59280.9329 | 59368.376 | 59455.8674 | 59543.407 | 59630.995
1090 | 59718.6313 | 59806.3158 | 59894.0485 | 59981.8295 | 60069.6586 | 60157.5359 | 60245.4615 | 60333.4351 | 60421.4569 | 60509.5268
1100 | 60597.6448 | 60685.8108 | 60774.0249 | 60862.2871 | 60950.5973 | 61038.9555 | 61127.3617 | 61215.8159 | 61304.318 | 61392.868
1110 | 61481.466 | 61570.1119 | 61658.8057 | 61747.5473 | 61836.3368 | 61925.1741 | 62014.0593 | 62102.9922 | 62191.9729 | 62281.0014
1120 | 62370.0777 | 62459.2016 | 62548.3733 | 62637.5927 | 62726.8598 | 62816.1745 | 62905.5369 | 62994.9469 | 63084.4045 | 63173.9098
1130 | 63263.4626 | 63353.0629 | 63442.7108 | 63532.4063 | 63622.1492 | 63711.9397 | 63801.7776 | 63891.663 | 63981.5958 | 64071.5761
1140 | 64161.6037 | 64251.6788 | 64341.8013 | 64431.9711 | 64522.1882 | 64612.4527 | 64702.7645 | 64793.1236 | 64883.53 | 64973.9836
1150 | 65064.4845 | 65155.0326 | 65245.6279 | 65336.2704 | 65426.9601 | 65517.697 | 65608.481 | 65699.3122 | 65790.1904 | 65881.1158
1160 | 65972.0883 | 66063.1078 | 66154.1743 | 66245.2879 | 66336.4486 | 66427.6562 | 66518.9108 | 66610.2124 | 66701.5609 | 66792.9564
1170 | 66884.3987 | 66975.888 | 67067.4242 | 67159.0073 | 67250.6372 | 67342.314 | 67434.0375 | 67525.8079 | 67617.6251 | 67709.4891
1180 | 67801.3998 | 67893.3573 | 67985.3615 | 68077.4124 | 68169.51 | 68261.6543 | 68353.8453 | 68446.0829 | 68538.3671 | 68630.698
1190 | 68723.0755 | 68815.4996 | 68907.9702 | 69000.4874 | 69093.0511 | 69185.6614 | 69278.3182 | 69371.0214 | 69463.7712 | 69556.5674
1200 | 69649.4101 | 69742.2992 | 69835.2347 | 69928.2166 | 70021.2449 | 70114.3196 | 70207.4406 | 70300.6079 | 70393.8216 | 70487.0816
1210 | 70580.3879 | 70673.7405 | 70767.1394 | 70860.5844 | 70954.0758 | 71047.6133 | 71141.197 | 71234.827 | 71328.5031 | 71422.2253
1220 | 71515.9937 | 71609.8083 | 71703.6689 | 71797.5756 | 71891.5285 | 71985.5273 | 72079.5723 | 72173.6633 | 72267.8002 | 72361.9832
1230 | 72456.2122 | 72550.4872 | 72644.8081 | 72739.175 | 72833.5878 | 72928.0466 | 73022.5512 | 73117.1017 | 73211.6981 | 73306.3403
1240 | 73401.0284 | 73495.7623 | 73590.5421 | 73685.3676 | 73780.2389 | 73875.156 | 73970.1188 | 74065.1274 | 74160.1817 | 74255.2817
1250 | 74350.4274 | 74445.6188 | 74540.8558 | 74636.1385 | 74731.4669 | 74826.8408 | 74922.2604 | 75017.7256 | 75113.2363 | 75208.7926
1260 | 75304.3945 | 75400.0419 | 75495.7348 | 75591.4732 | 75687.2571 | 75783.0865 | 75878.9614 | 75974.8817 | 76070.8474 | 76166.8586
1270 | 76262.9151 | 76359.0171 | 76455.1644 | 76551.3571 | 76647.5952 | 76743.8786 | 76840.2073 | 76936.5813 | 77033.0006 | 77129.4651
1280 | 77225.975 | 77322.5301 | 77419.1304 | 77515.7759 | 77612.4667 | 77709.2027 | 77805.9838 | 77902.8101 | 77999.6815 | 78096.5981
1290 | 78193.5598 | 78290.5666 | 78387.6185 | 78484.7155 | 78581.8576 | 78679.0447 | 78776.2768 | 78873.554 | 78970.8762 | 79068.2434
1300 | 79165.6555 | 79263.1127 | 79360.6148 | 79458.1618 | 79555.7537 | 79653.3906 | 79751.0724 | 79848.7991 | 79946.5706 | 80044.387
1310 | 80142.2482 | 80240.1543 | 80338.1052 | 80436.1009 | 80534.1414 | 80632.2267 | 80730.3567 | 80828.5315 | 80926.751 | 81025.0153
1320 | 81123.3242 | 81221.6778 | 81320.0762 | 81418.5192 | 81517.0068 | 81615.5391 | 81714.1161 | 81812.7376 | 81911.4037 | 82010.1145
1330 | 82108.8698 | 82207.6696 | 82306.5141 | 82405.403 | 82504.3365 | 82603.3144 | 82702.3369 | 82801.4039 | 82900.5153 | 82999.6712
1340 | 83098.8715 | 83198.1162 | 83297.4054 | 83396.739 | 83496.1169 | 83595.5392 | 83695.0059 | 83794.5169 | 83894.0723 | 83993.672
1350 | 84093.316 | 84193.0043 | 84292.7369 | 84392.5137 | 84492.3349 | 84592.2002 | 84692.1098 | 84792.0636 | 84892.0616 | 84992.1038
1360 | 85092.1902 | 85192.3207 | 85292.4954 | 85392.7142 | 85492.9772 | 85593.2843 | 85693.6354 | 85794.0307 | 85894.47 | 85994.9534
1370 | 86095.4809 | 86196.0523 | 86296.6679 | 86397.3274 | 86498.0309 | 86598.7784 | 86699.5699 | 86800.4053 | 86901.2847 | 87002.208
1380 | 87103.1752 | 87204.1863 | 87305.2414 | 87406.3403 | 87507.4831 | 87608.6697 | 87709.9002 | 87811.1746 | 87912.4927 | 88013.8547
1390 | 88115.2604 | 88216.7099 | 88318.2032 | 88419.7403 | 88521.3211 | 88622.9456 | 88724.6138 | 88826.3258 | 88928.0814 | 89029.8808
1400 | 89131.7238 | 89233.6104 | 89335.5407 | 89437.5146 | 89539.5322 | 89641.5933 | 89743.6981 | 89845.8464 | 89948.0383 | 90050.2738
1410 | 90152.5528 | 90254.8753 | 90357.2414 | 90459.6509 | 90562.104 | 90664.6005 | 90767.1405 | 90869.724 | 90972.3509 | 91075.0213
1420 | 91177.735 | 91280.4922 | 91383.2928 | 91486.1367 | 91589.0241 | 91691.9548 | 91794.9288 | 91897.9462 | 92001.0069 | 92104.1109
1430 | 92207.2582 | 92310.4488 | 92413.6827 | 92516.9598 | 92620.2802 | 92723.6439 | 92827.0507 | 92930.5008 | 93033.9941 | 93137.5306
1440 | 93241.1102 | 93344.733 | 93448.399 | 93552.1081 | 93655.8603 | 93759.6557 | 93863.4942 | 93967.3757 | 94071.3004 | 94175.2681
1450 | 94279.2789 | 94383.3327 | 94487.4296 | 94591.5695 | 94695.7524 | 94799.9783 | 94904.2472 | 95008.5591 | 95112.9139 | 95217.3117
1460 | 95321.7524 | 95426.2361 | 95530.7626 | 95635.3321 | 95739.9445 | 95844.5997 | 95949.2979 | 96054.0389 | 96158.8227 | 96263.6494
1470 | 96368.5189 | 96473.4312 | 96578.3863 | 96683.3842 | 96788.4249 | 96893.5083 | 96998.6345 | 97103.8034 | 97209.0151 | 97314.2695
1480 | 97419.5666 | 97524.9064 | 97630.2889 | 97735.714 | 97841.1819 | 97946.6923 | 98052.2454 | 98157.8412 | 98263.4795 | 98369.1605
1490 | 98474.884 | 98580.6502 | 98686.4589 | 98792.3101 | 98898.2039 | 99004.1403 | 99110.1191 | 99216.1405 | 99322.2044 | 99428.3108
1500 | 99534.4596 | 99640.651 | 99746.8847 | 99853.161 | 99959.4796 | 100065.8407 | 100172.2442 | 100278.6901 | 100385.1784 | 100491.709
1510 | 100598.2821 | 100704.8974 | 100811.5552 | 100918.2552 | 101024.9976 | 101131.7823 | 101238.6093 | 101345.4786 | 101452.3901 | 101559.3439
1520 | 101666.34 | 101773.3783 | 101880.4589 | 101987.5817 | 102094.7467 | 102201.9538 | 102309.2032 | 102416.4948 | 102523.8285 | 102631.2043
1530 | 102738.6224 | 102846.0825 | 102953.5848 | 103061.1292 | 103168.7156 | 103276.3442 | 103384.0148 | 103491.7276 | 103599.4823 | 103707.2791
1540 | 103815.118 | 103922.9989 | 104030.9218 | 104138.8866 | 104246.8935 | 104354.9424 | 104463.0332 | 104571.166 | 104679.3407 | 104787.5574
1550 | 104895.816 | 105004.1165 | 105112.4589 | 105220.8432 | 105329.2694 | 105437.7374 | 105546.2474 | 105654.7991 | 105763.3927 | 105872.0282
1560 | 105980.7054 | 106089.4245 | 106198.1853 | 106306.988 | 106415.8324 | 106524.7186 | 106633.6465 | 106742.6162 | 106851.6276 | 106960.6807
1570 | 107069.7756 | 107178.9121 | 107288.0904 | 107397.3103 | 107506.5719 | 107615.8751 | 107725.22 | 107834.6065 | 107944.0347 | 108053.5044
1580 | 108163.0158 | 108272.5687 | 108382.1633 | 108491.7994 | 108601.4771 | 108711.1963 | 108820.9571 | 108930.7594 | 109040.6033 | 109150.4886
1590 | 109260.4154 | 109370.3838 | 109480.3936 | 109590.4449 | 109700.5376 | 109810.6718 | 109920.8474 | 110031.0645 | 110141.3229 | 110251.6228
1600 | 110361.9641 | 110472.3467 | 110582.7707 | 110693.2361 | 110803.7429 | 110914.291 | 111024.8804 | 111135.5112 | 111246.1832 | 111356.8966
1610 | 111467.6513 | 111578.4472 | 111689.2844 | 111800.1629 | 111911.0826 | 112022.0436 | 112133.0458 | 112244.0892 | 112355.1739 | 112466.2997
1620 | 112577.4668 | 112688.675 | 112799.9243 | 112911.2149 | 113022.5466 | 113133.9194 | 113245.3334 | 113356.7885 | 113468.2846 | 113579.8219
1630 | 113691.4003 | 113803.0198 | 113914.6803 | 114026.3819 | 114138.1245 | 114249.9082 | 114361.7329 | 114473.5986 | 114585.5054 | 114697.4531
1640 | 114809.4418 | 114921.4715 | 115033.5422 | 115145.6538 | 115257.8064 | 115369.9999 | 115482.2343 | 115594.5097 | 115706.826 | 115819.1831
1650 | 115931.5812 | 116044.0201 | 116156.5 | 116269.0206 | 116381.5822 | 116494.1845 | 116606.8277 | 116719.5117 | 116832.2365 | 116945.0022
1660 | 117057.8086 | 117170.6558 | 117283.5437 | 117396.4724 | 117509.4419 | 117622.4521 | 117735.5031 | 117848.5948 | 117961.7271 | 118074.9002
1670 | 118188.114 | 118301.3685 | 118414.6636 | 118527.9994 | 118641.3758 | 118754.7929 | 118868.2507 | 118981.749 | 119095.288 | 119208.8676
1680 | 119322.4877 | 119436.1485 | 119549.8498 | 119663.5917 | 119777.3742 | 119891.1972 | 120005.0607 | 120118.9648 | 120232.9094 | 120346.8945
1690 | 120460.9201 | 120574.9862 | 120689.0927 | 120803.2398 | 120917.4273 | 121031.6552 | 121145.9236 | 121260.2324 | 121374.5817 | 121488.9713
1700 | 121603.4014 | 121717.8718 | 121832.3827 | 121946.9339 | 122061.5255 | 122176.1574 | 122290.8297 | 122405.5423 | 122520.2953 | 122635.0885
1710 | 122749.9221 | 122864.796 | 122979.7101 | 123094.6646 | 123209.6593 | 123324.6943 | 123439.7695 | 123554.885 | 123670.0407 | 123785.2366
1720 | 123900.4728 | 124015.7492 | 124131.0657 | 124246.4224 | 124361.8194 | 124477.2564 | 124592.7337 | 124708.2511 | 124823.8086 | 124939.4063
1730 | 125055.0441 | 125170.722 | 125286.44 | 125402.1981 | 125517.9962 | 125633.8345 | 125749.7128 | 125865.6312 | 125981.5896 | 126097.5881
1740 | 126213.6266 | 126329.7051 | 126445.8236 | 126561.9822 | 126678.1807 | 126794.4192 | 126910.6977 | 127027.0161 | 127143.3745 | 127259.7729
1750 | 127376.2111 | 127492.6894 | 127609.2075 | 127725.7655 | 127842.3635 | 127959.0013 | 128075.679 | 128192.3966 | 128309.1541 | 128425.9514
1760 | 128542.7886 | 128659.6655 | 128776.5824 | 128893.539 | 129010.5355 | 129127.5717 | 129244.6478 | 129361.7636 | 129478.9192 | 129596.1146
1770 | 129713.3497 | 129830.6246 | 129947.9392 | 130065.2936 | 130182.6876 | 130300.1214 | 130417.5949 | 130535.1081 | 130652.6609 | 130770.2535
1780 | 130887.8857 | 131005.5575 | 131123.269 | 131241.0202 | 131358.811 | 131476.6414 | 131594.5114 | 131712.421 | 131830.3702 | 131948.359
1790 | 132066.3874 | 132184.4554 | 132302.5629 | 132420.7099 | 132538.8965 | 132657.1227 | 132775.3883 | 132893.6935 | 133012.0382 | 133130.4224
1800 | 133248.8461 | 133367.3092 | 133485.8119 | 133604.354 | 133722.9355 | 133841.5565 | 133960.2169 | 134078.9168 | 134197.6561 | 134316.4348
1810 | 134435.2529 | 134554.1103 | 134673.0072 | 134791.9435 | 134910.9191 | 135029.9341 | 135148.9884 | 135268.0821 | 135387.2151 | 135506.3874
1820 | 135625.599 | 135744.85 | 135864.1402 | 135983.4697 | 136102.8386 | 136222.2467 | 136341.694 | 136461.1806 | 136580.7065 | 136700.2716
1830 | 136819.8759 | 136939.5194 | 137059.2022 | 137178.9242 | 137298.6853 | 137418.4857 | 137538.3252 | 137658.2039 | 137778.1217 | 137898.0787
1840 | 138018.0749 | 138138.1101 | 138258.1846 | 138378.2981 | 138498.4507 | 138618.6425 | 138738.8733 | 138859.1432 | 138979.4522 | 139099.8003
1850 | 139220.1874 | 139340.6136 | 139461.0788 | 139581.583 | 139702.1263 | 139822.7086 | 139943.3299 | 140063.9902 | 140184.6895 | 140305.4278
1860 | 140426.205 | 140547.0212 | 140667.8764 | 140788.7705 | 140909.7036 | 141030.6756 | 141151.6865 | 141272.7364 | 141393.8251 | 141514.9528
1870 | 141636.1193 | 141757.3247 | 141878.569 | 141999.8522 | 142121.1742 | 142242.5351 | 142363.9348 | 142485.3734 | 142606.8507 | 142728.3669
1880 | 142849.9219 | 142971.5157 | 143093.1483 | 143214.8197 | 143336.5299 | 143458.2788 | 143580.0665 | 143701.8929 | 143823.7581 | 143945.662
1890 | 144067.6046 | 144189.5859 | 144311.606 | 144433.6648 | 144555.7622 | 144677.8984 | 144800.0732 | 144922.2867 | 145044.5388 | 145166.8296
1900 | 145289.1591 | 145411.5272 | 145533.9339 | 145656.3792 | 145778.8631 | 145901.3857 | 146023.9468 | 146146.5466 | 146269.1849 | 146391.8618
1910 | 146514.5772 | 146637.3312 | 146760.1237 | 146882.9548 | 147005.8245 | 147128.7326 | 147251.6793 | 147374.6644 | 147497.6881 | 147620.7502
1920 | 147743.8509 | 147866.99 | 147990.1676 | 148113.3836 | 148236.6381 | 148359.931 | 148483.2624 | 148606.6322 | 148730.0404 | 148853.487
1930 | 148976.972 | 149100.4955 | 149224.0573 | 149347.6575 | 149471.296 | 149594.9729 | 149718.6882 | 149842.4418 | 149966.2338 | 150090.0641
1940 | 150213.9327 | 150337.8397 | 150461.7849 | 150585.7685 | 150709.7903 | 150833.8504 | 150957.9488 | 151082.0855 | 151206.2604 | 151330.4736
1950 | 151454.725 | 151579.0147 | 151703.3425 | 151827.7087 | 151952.113 | 152076.5555 | 152201.0362 | 152325.5552 | 152450.1123 | 152574.7075
1960 | 152699.341 | 152824.0126 | 152948.7223 | 153073.4702 | 153198.2563 | 153323.0804 | 153447.9427 | 153572.8431 | 153697.7816 | 153822.7582
1970 | 153947.7729 | 154072.8256 | 154197.9165 | 154323.0454 | 154448.2123 | 154573.4173 | 154698.6604 | 154823.9415 | 154949.2606 | 155074.6177
1980 | 155200.0129 | 155325.446 | 155450.9172 | 155576.4263 | 155701.9734 | 155827.5585 | 155953.1816 | 156078.8426 | 156204.5416 | 156330.2785
1990 | 156456.0533 | 156581.8661 | 156707.7168 | 156833.6054 | 156959.5319 | 157085.4963 | 157211.4986 | 157337.5388 | 157463.6169 | 157589.7328
2000 | 157715.8866 | 157842.0782 | 157968.3077 | 158094.575 | 158220.8802 | 158347.2231 | 158473.6039 | 158600.0225 | 158726.4789 | 158852.973
2010 | 158979.505 | 159106.0747 | 159232.6822 | 159359.3275 | 159486.0105 | 159612.7313 | 159739.4898 | 159866.286 | 159993.12 | 160119.9917
2020 | 160246.9011 | 160373.8482 | 160500.8329 | 160627.8554 | 160754.9156 | 160882.0134 | 161009.1489 | 161136.322 | 161263.5328 | 161390.7812
2030 | 161518.0673 | 161645.391 | 161772.7523 | 161900.1512 | 162027.5877 | 162155.0619 | 162282.5736 | 162410.1229 | 162537.7098 | 162665.3342
2040 | 162792.9962 | 162920.6958 | 163048.4329 | 163176.2075 | 163304.0197 | 163431.8694 | 163559.7566 | 163687.6813 | 163815.6435 | 163943.6433
2050 | 164071.6805 | 164199.7551 | 164327.8673 | 164456.0169 | 164584.204 | 164712.4285 | 164840.6905 | 164968.9899 | 165097.3268 | 165225.701
2060 | 165354.1127 | 165482.5618 | 165611.0483 | 165739.5721 | 165868.1334 | 165996.732 | 166125.368 | 166254.0414 | 166382.7521 | 166511.5002
2070 | 166640.2856 | 166769.1084 | 166897.9684 | 167026.8658 | 167155.8006 | 167284.7726 | 167413.7819 | 167542.8285 | 167671.9124 | 167801.0336
2080 | 167930.192 | 168059.3877 | 168188.6207 | 168317.8909 | 168447.1983 | 168576.543 | 168705.9249 | 168835.344 | 168964.8004 | 169094.2939
2090 | 169223.8246 | 169353.3926 | 169482.9977 | 169612.64 | 169742.3195 | 169872.0361 | 170001.7899 | 170131.5808 | 170261.4089 | 170391.2741
2100 | 170521.1764 | 170651.1159 | 170781.0924 | 170911.1061 | 171041.1569 | 171171.2447 | 171301.3697 | 171431.5317 | 171561.7308 | 171691.967
2110 | 171822.2402 | 171952.5505 | 172082.8978 | 172213.2821 | 172343.7035 | 172474.1619 | 172604.6573 | 172735.1898 | 172865.7592 | 172996.3656
2120 | 173127.009 | 173257.6894 | 173388.4067 | 173519.1611 | 173649.9523 | 173780.7806 | 173911.6457 | 174042.5479 | 174173.4869 | 174304.4629
2130 | 174435.4758 | 174566.5256 | 174697.6123 | 174828.7359 | 174959.8963
2140
2150

## debiet Parshall 25 feet
Debiettabel Parshall meetgoot | [9 empty] | versie: sep 2018
Parshall 25 feet
Omrekening hoogte (h) - debiet (Q) |  |  |  |  | Toepassingsvoorwaarden |  |  |  | Nominale maten (mm)
C | 17.9464 |  |  |  | Q min [m³/h]= |  | hmin [m] = |  | b | 7620
exponent | 1.6 | [7 empty] | D | 10668
Q [m³/h] = | C x hexp [m] x 3600 |  |  |  | Q max [m³/h]= | 137048 | hmax [m]= | 1.6 | L | 1829
|  |  | Tolerantie op h (mm)= | 16 |  |  | h > hmax
h |  |  |  |  | Q (m³/h)
(mm) | 0 | 1 | 2 | 3 | 4 | 5 | 6 | 7 | 8 | 9
0 | 0 | 1.024 | 3.104 | 5.9385 | 9.4097 | 13.4472 | 18.002 | 23.0376 | 28.5249 | 34.4404
10 | 40.7643 | 47.4797 | 54.572 | 62.0282 | 69.8369 | 77.9877 | 86.4713 | 95.2792 | 104.4037 | 113.8376
20 | 123.5742 | 133.6075 | 143.9316 | 154.5412 | 165.4314 | 176.5972 | 188.0344 | 199.7385 | 211.7058 | 223.9322
30 | 236.4144 | 249.1487 | 262.1319 | 275.3608 | 288.8325 | 302.5441 | 316.4928 | 330.6759 | 345.091 | 359.7354
40 | 374.6069 | 389.7032 | 405.0221 | 420.5614 | 436.319 | 452.293 | 468.4814 | 484.8824 | 501.4941 | 518.3148
50 | 535.3427 | 552.5761 | 570.0136 | 587.6534 | 605.494 | 623.534 | 641.7719 | 660.2062 | 678.8356 | 697.6588
60 | 716.6743 | 735.881 | 755.2775 | 774.8626 | 794.6352 | 814.594 | 834.7379 | 855.0658 | 875.5765 | 896.269
70 | 917.1423 | 938.1952 | 959.4268 | 980.8361 | 1002.422 | 1024.1837 | 1046.1202 | 1068.2306 | 1090.5139 | 1112.9693
80 | 1135.5959 | 1158.3929 | 1181.3593 | 1204.4944 | 1227.7974 | 1251.2674 | 1274.9037 | 1298.7054 | 1322.6719 | 1346.8023
90 | 1371.096 | 1395.5522 | 1420.1701 | 1444.9491 | 1469.8886 | 1494.9877 | 1520.2458 | 1545.6623 | 1571.2365 | 1596.9678
100 | 1622.8555 | 1648.899 | 1675.0976 | 1701.4508 | 1727.958 | 1754.6186 | 1781.4319 | 1808.3975 | 1835.5146 | 1862.7829
110 | 1890.2017 | 1917.7704 | 1945.4886 | 1973.3556 | 2001.371 | 2029.5343 | 2057.8448 | 2086.3022 | 2114.9059 | 2143.6554
120 | 2172.5503 | 2201.59 | 2230.774 | 2260.1019 | 2289.5732 | 2319.1875 | 2348.9443 | 2378.8431 | 2408.8835 | 2439.065
130 | 2469.3873 | 2499.8498 | 2530.4522 | 2561.194 | 2592.0747 | 2623.0941 | 2654.2517 | 2685.547 | 2716.9796 | 2748.5493
140 | 2780.2555 | 2812.0978 | 2844.076 | 2876.1896 | 2908.4381 | 2940.8214 | 2973.3389 | 3005.9903 | 3038.7753 | 3071.6935
150 | 3104.7444 | 3137.9279 | 3171.2435 | 3204.6908 | 3238.2696 | 3271.9794 | 3305.82 | 3339.791 | 3373.8921 | 3408.1229
160 | 3442.4831 | 3476.9724 | 3511.5905 | 3546.3371 | 3581.2118 | 3616.2143 | 3651.3443 | 3686.6015 | 3721.9857 | 3757.4964
170 | 3793.1334 | 3828.8964 | 3864.7852 | 3900.7993 | 3936.9386 | 3973.2027 | 4009.5914 | 4046.1043 | 4082.7412 | 4119.5018
180 | 4156.3858 | 4193.393 | 4230.523 | 4267.7757 | 4305.1507 | 4342.6478 | 4380.2667 | 4418.0072 | 4455.8689 | 4493.8516
190 | 4531.9552 | 4570.1792 | 4608.5235 | 4646.9879 | 4685.572 | 4724.2756 | 4763.0985 | 4802.0404 | 4841.1011 | 4880.2803
200 | 4919.5778 | 4958.9935 | 4998.5269 | 5038.178 | 5077.9464 | 5117.832 | 5157.8344 | 5197.9536 | 5238.1892 | 5278.541
210 | 5319.0089 | 5359.5925 | 5400.2917 | 5441.1063 | 5482.036 | 5523.0806 | 5564.2399 | 5605.5137 | 5646.9018 | 5688.4039
220 | 5730.0199 | 5771.7496 | 5813.5927 | 5855.5491 | 5897.6185 | 5939.8007 | 5982.0956 | 6024.5029 | 6067.0224 | 6109.654
230 | 6152.3974 | 6195.2525 | 6238.219 | 6281.2968 | 6324.4857 | 6367.7855 | 6411.1959 | 6454.7169 | 6498.3482 | 6542.0896
240 | 6585.9409 | 6629.9021 | 6673.9728 | 6718.1529 | 6762.4422 | 6806.8406 | 6851.3478 | 6895.9637 | 6940.6882 | 6985.5209
250 | 7030.4619 | 7075.5108 | 7120.6675 | 7165.9319 | 7211.3038 | 7256.7829 | 7302.3692 | 7348.0625 | 7393.8626 | 7439.7693
260 | 7485.7824 | 7531.9019 | 7578.1275 | 7624.4591 | 7670.8966 | 7717.4397 | 7764.0882 | 7810.8422 | 7857.7013 | 7904.6654
270 | 7951.7344 | 7998.9081 | 8046.1864 | 8093.5691 | 8141.056 | 8188.6471 | 8236.3421 | 8284.1409 | 8332.0433 | 8380.0492
280 | 8428.1585 | 8476.371 | 8524.6865 | 8573.105 | 8621.6262 | 8670.25 | 8718.9763 | 8767.8049 | 8816.7357 | 8865.7686
290 | 8914.9034 | 8964.1399 | 9013.4781 | 9062.9177 | 9112.4587 | 9162.1009 | 9211.8442 | 9261.6883 | 9311.6333 | 9361.679
300 | 9411.8252 | 9462.0718 | 9512.4186 | 9562.8655 | 9613.4125 | 9664.0593 | 9714.8059 | 9765.652 | 9816.5976 | 9867.6426
310 | 9918.7868 | 9970.03 | 10021.3722 | 10072.8133 | 10124.353 | 10175.9914 | 10227.7282 | 10279.5633 | 10331.4966 | 10383.528
320 | 10435.6573 | 10487.8845 | 10540.2094 | 10592.6319 | 10645.1518 | 10697.7691 | 10750.4837 | 10803.2953 | 10856.204 | 10909.2095
330 | 10962.3117 | 11015.5106 | 11068.8061 | 11122.1979 | 11175.686 | 11229.2703 | 11282.9506 | 11336.7269 | 11390.599 | 11444.5669
340 | 11498.6303 | 11552.7892 | 11607.0435 | 11661.3931 | 11715.8378 | 11770.3776 | 11825.0123 | 11879.7419 | 11934.5661 | 11989.485
350 | 12044.4983 | 12099.6061 | 12154.8081 | 12210.1043 | 12265.4945 | 12320.9788 | 12376.5568 | 12432.2287 | 12487.9942 | 12543.8532
360 | 12599.8056 | 12655.8514 | 12711.9904 | 12768.2226 | 12824.5477 | 12880.9658 | 12937.4767 | 12994.0803 | 13050.7766 | 13107.5653
370 | 13164.4465 | 13221.4199 | 13278.4856 | 13335.6434 | 13392.8933 | 13450.235 | 13507.6686 | 13565.1939 | 13622.8108 | 13680.5192
380 | 13738.3191 | 13796.2103 | 13854.1927 | 13912.2663 | 13970.4309 | 14028.6865 | 14087.033 | 14145.4702 | 14203.9981 | 14262.6165
390 | 14321.3255 | 14380.1248 | 14439.0145 | 14497.9943 | 14557.0643 | 14616.2242 | 14675.4741 | 14734.8139 | 14794.2434 | 14853.7626
400 | 14913.3713 | 14973.0695 | 15032.8571 | 15092.734 | 15152.7001 | 15212.7554 | 15272.8996 | 15333.1329 | 15393.455 | 15453.8658
410 | 15514.3654 | 15574.9535 | 15635.6302 | 15696.3953 | 15757.2487 | 15818.1904 | 15879.2203 | 15940.3382 | 16001.5442 | 16062.8381
420 | 16124.2198 | 16185.6892 | 16247.2464 | 16308.8911 | 16370.6233 | 16432.4429 | 16494.3499 | 16556.3441 | 16618.4255 | 16680.594
430 | 16742.8495 | 16805.1919 | 16867.6212 | 16930.1372 | 16992.74 | 17055.4293 | 17118.2052 | 17181.0675 | 17244.0161 | 17307.0511
440 | 17370.1723 | 17433.3796 | 17496.673 | 17560.0523 | 17623.5176 | 17687.0687 | 17750.7055 | 17814.428 | 17878.236 | 17942.1296
450 | 18006.1086 | 18070.173 | 18134.3227 | 18198.5576 | 18262.8776 | 18327.2827 | 18391.7728 | 18456.3477 | 18521.0076 | 18585.7521
460 | 18650.5814 | 18715.4953 | 18780.4937 | 18845.5766 | 18910.7439 | 18975.9955 | 19041.3314 | 19106.7514 | 19172.2555 | 19237.8437
470 | 19303.5159 | 19369.2719 | 19435.1117 | 19501.0353 | 19567.0426 | 19633.1335 | 19699.3079 | 19765.5658 | 19831.9071 | 19898.3317
480 | 19964.8395 | 20031.4306 | 20098.1047 | 20164.862 | 20231.7022 | 20298.6253 | 20365.6312 | 20432.7199 | 20499.8914 | 20567.1454
490 | 20634.4821 | 20701.9012 | 20769.4028 | 20836.9867 | 20904.653 | 20972.4015 | 21040.2321 | 21108.1449 | 21176.1397 | 21244.2164
500 | 21312.3751 | 21380.6156 | 21448.9379 | 21517.3419 | 21585.8275 | 21654.3947 | 21723.0435 | 21791.7736 | 21860.5852 | 21929.4781
510 | 21998.4522 | 22067.5076 | 22136.644 | 22205.8616 | 22275.1601 | 22344.5396 | 22414 | 22483.5411 | 22553.1631 | 22622.8657
520 | 22692.6489 | 22762.5127 | 22832.457 | 22902.4818 | 22972.5869 | 23042.7724 | 23113.0381 | 23183.384 | 23253.81 | 23324.3161
530 | 23394.9023 | 23465.5684 | 23536.3143 | 23607.1402 | 23678.0457 | 23749.0311 | 23820.096 | 23891.2406 | 23962.4646 | 24033.7682
540 | 24105.1512 | 24176.6135 | 24248.1552 | 24319.7761 | 24391.4761 | 24463.2553 | 24535.1136 | 24607.0508 | 24679.067 | 24751.1621
550 | 24823.3361 | 24895.5888 | 24967.9202 | 25040.3304 | 25112.8191 | 25185.3863 | 25258.0321 | 25330.7563 | 25403.5589 | 25476.4398
560 | 25549.3989 | 25622.4363 | 25695.5518 | 25768.7455 | 25842.0172 | 25915.3668 | 25988.7944 | 26062.2999 | 26135.8832 | 26209.5443
570 | 26283.2831 | 26357.0996 | 26430.9936 | 26504.9653 | 26579.0144 | 26653.1409 | 26727.3449 | 26801.6262 | 26875.9847 | 26950.4205
580 | 27024.9335 | 27099.5236 | 27174.1907 | 27248.9349 | 27323.7561 | 27398.6541 | 27473.629 | 27548.6807 | 27623.8092 | 27699.0144
590 | 27774.2962 | 27849.6546 | 27925.0896 | 28000.601 | 28076.1889 | 28151.8532 | 28227.5938 | 28303.4107 | 28379.3039 | 28455.2732
600 | 28531.3187 | 28607.4402 | 28683.6378 | 28759.9114 | 28836.2609 | 28912.6863 | 28989.1875 | 29065.7645 | 29142.4172 | 29219.1456
610 | 29295.9496 | 29372.8292 | 29449.7844 | 29526.815 | 29603.9211 | 29681.1025 | 29758.3593 | 29835.6914 | 29913.0987 | 29990.5812
620 | 30068.1389 | 30145.7716 | 30223.4794 | 30301.2622 | 30379.1199 | 30457.0525 | 30535.06 | 30613.1422 | 30691.2993 | 30769.531
630 | 30847.8374 | 30926.2184 | 31004.674 | 31083.2041 | 31161.8087 | 31240.4877 | 31319.241 | 31398.0687 | 31476.9707 | 31555.9469
640 | 31634.9974 | 31714.1219 | 31793.3206 | 31872.5933 | 31951.94 | 32031.3607 | 32110.8553 | 32190.4237 | 32270.066 | 32349.782
650 | 32429.5718 | 32509.4353 | 32589.3724 | 32669.3831 | 32749.4674 | 32829.6252 | 32909.8564 | 32990.161 | 33070.539 | 33150.9904
660 | 33231.515 | 33312.1129 | 33392.7839 | 33473.5281 | 33554.3454 | 33635.2358 | 33716.1992 | 33797.2355 | 33878.3448 | 33959.527
670 | 34040.782 | 34122.1098 | 34203.5104 | 34284.9837 | 34366.5296 | 34448.1482 | 34529.8393 | 34611.603 | 34693.4392 | 34775.3479
680 | 34857.3289 | 34939.3823 | 35021.5081 | 35103.7061 | 35185.9764 | 35268.3189 | 35350.7335 | 35433.2202 | 35515.779 | 35598.4099
690 | 35681.1127 | 35763.8875 | 35846.7342 | 35929.6527 | 36012.6431 | 36095.7052 | 36178.8391 | 36262.0447 | 36345.322 | 36428.6708
700 | 36512.0913 | 36595.5832 | 36679.1467 | 36762.7816 | 36846.4879 | 36930.2656 | 37014.1146 | 37098.035 | 37182.0265 | 37266.0893
710 | 37350.2233 | 37434.4283 | 37518.7045 | 37603.0517 | 37687.4699 | 37771.9591 | 37856.5192 | 37941.1503 | 38025.8521 | 38110.6248
720 | 38195.4682 | 38280.3824 | 38365.3673 | 38450.4228 | 38535.549 | 38620.7457 | 38706.0129 | 38791.3507 | 38876.7589 | 38962.2375
730 | 39047.7865 | 39133.4059 | 39219.0955 | 39304.8555 | 39390.6856 | 39476.586 | 39562.5565 | 39648.5971 | 39734.7077 | 39820.8885
740 | 39907.1392 | 39993.4599 | 40079.8505 | 40166.311 | 40252.8413 | 40339.4414 | 40426.1114 | 40512.851 | 40599.6604 | 40686.5394
750 | 40773.488 | 40860.5063 | 40947.594 | 41034.7513 | 41121.9781 | 41209.2743 | 41296.6399 | 41384.0749 | 41471.5792 | 41559.1528
760 | 41646.7956 | 41734.5077 | 41822.289 | 41910.1393 | 41998.0589 | 42086.0474 | 42174.1051 | 42262.2317 | 42350.4273 | 42438.6918
770 | 42527.0252 | 42615.4275 | 42703.8985 | 42792.4384 | 42881.047 | 42969.7244 | 43058.4704 | 43147.2851 | 43236.1684 | 43325.1202
780 | 43414.1406 | 43503.2295 | 43592.3869 | 43681.6126 | 43770.9068 | 43860.2694 | 43949.7003 | 44039.1995 | 44128.7669 | 44218.4026
790 | 44308.1064 | 44397.8784 | 44487.7186 | 44577.6268 | 44667.603 | 44757.6473 | 44847.7596 | 44937.9398 | 45028.188 | 45118.504
800 | 45208.8878 | 45299.3395 | 45389.859 | 45480.4462 | 45571.1011 | 45661.8237 | 45752.6139 | 45843.4718 | 45934.3972 | 46025.3902
810 | 46116.4506 | 46207.5786 | 46298.774 | 46390.0368 | 46481.367 | 46572.7645 | 46664.2294 | 46755.7615 | 46847.3609 | 46939.0274
820 | 47030.7612 | 47122.5621 | 47214.4301 | 47306.3652 | 47398.3674 | 47490.4365 | 47582.5727 | 47674.7758 | 47767.0458 | 47859.3827
830 | 47951.7865 | 48044.2571 | 48136.7945 | 48229.3986 | 48322.0694 | 48414.807 | 48507.6112 | 48600.4821 | 48693.4195 | 48786.4235
840 | 48879.494 | 48972.6311 | 49065.8346 | 49159.1046 | 49252.4409 | 49345.8437 | 49439.3127 | 49532.8481 | 49626.4498 | 49720.1178
850 | 49813.8519 | 49907.6522 | 50001.5187 | 50095.4514 | 50189.4501 | 50283.5149 | 50377.6457 | 50471.8425 | 50566.1053 | 50660.434
860 | 50754.8287 | 50849.2892 | 50943.8156 | 51038.4078 | 51133.0657 | 51227.7895 | 51322.5789 | 51417.4341 | 51512.3549 | 51607.3414
870 | 51702.3935 | 51797.5111 | 51892.6943 | 51987.943 | 52083.2572 | 52178.6368 | 52274.0819 | 52369.5924 | 52465.1682 | 52560.8094
880 | 52656.5159 | 52752.2876 | 52848.1246 | 52944.0268 | 53039.9942 | 53136.0268 | 53232.1245 | 53328.2873 | 53424.5151 | 53520.808
890 | 53617.166 | 53713.5889 | 53810.0767 | 53906.6295 | 54003.2471 | 54099.9297 | 54196.6771 | 54293.4892 | 54390.3662 | 54487.3079
900 | 54584.3143 | 54681.3855 | 54778.5212 | 54875.7217 | 54972.9867 | 55070.3163 | 55167.7104 | 55265.1691 | 55362.6923 | 55460.2799
910 | 55557.932 | 55655.6485 | 55753.4293 | 55851.2745 | 55949.1841 | 56047.1579 | 56145.196 | 56243.2983 | 56341.4648 | 56439.6955
920 | 56537.9904 | 56636.3494 | 56734.7725 | 56833.2597 | 56931.8109 | 57030.4261 | 57129.1053 | 57227.8485 | 57326.6556 | 57425.5266
930 | 57524.4615 | 57623.4602 | 57722.5228 | 57821.6491 | 57920.8393 | 58020.0931 | 58119.4107 | 58218.792 | 58318.2369 | 58417.7454
940 | 58517.3176 | 58616.9533 | 58716.6526 | 58816.4154 | 58916.2417 | 59016.1314 | 59116.0847 | 59216.1013 | 59316.1813 | 59416.3247
950 | 59516.5314 | 59616.8014 | 59717.1347 | 59817.5312 | 59917.991 | 60018.514 | 60119.1002 | 60219.7495 | 60320.4619 | 60421.2375
960 | 60522.0761 | 60622.9777 | 60723.9424 | 60824.97 | 60926.0606 | 61027.2142 | 61128.4307 | 61229.71 | 61331.0522 | 61432.4573
970 | 61533.9252 | 61635.4558 | 61737.0492 | 61838.7053 | 61940.4242 | 62042.2057 | 62144.0499 | 62245.9567 | 62347.9261 | 62449.9581
980 | 62552.0526 | 62654.2096 | 62756.4292 | 62858.7112 | 62961.0557 | 63063.4626 | 63165.9319 | 63268.4636 | 63371.0576 | 63473.714
990 | 63576.4326 | 63679.2136 | 63782.0567 | 63884.9621 | 63987.9297 | 64090.9595 | 64194.0514 | 64297.2054 | 64400.4216 | 64503.6998
1000 | 64607.04 | 64710.4423 | 64813.9065 | 64917.4328 | 65021.021 | 65124.6711 | 65228.3831 | 65332.157 | 65435.9927 | 65539.8903
1010 | 65643.8497 | 65747.8708 | 65851.9537 | 65956.0983 | 66060.3046 | 66164.5726 | 66268.9023 | 66373.2936 | 66477.7465 | 66582.2609
1020 | 66686.837 | 66791.4745 | 66896.1736 | 67000.9342 | 67105.7562 | 67210.6397 | 67315.5845 | 67420.5908 | 67525.6584 | 67630.7874
1030 | 67735.9777 | 67841.2293 | 67946.5421 | 68051.9162 | 68157.3515 | 68262.848 | 68368.4057 | 68474.0246 | 68579.7045 | 68685.4456
1040 | 68791.2478 | 68897.111 | 69003.0352 | 69109.0205 | 69215.0667 | 69321.1739 | 69427.3421 | 69533.5712 | 69639.8611 | 69746.2119
1050 | 69852.6236 | 69959.0961 | 70065.6294 | 70172.2235 | 70278.8783 | 70385.5939 | 70492.3702 | 70599.2071 | 70706.1048 | 70813.063
1060 | 70920.0819 | 71027.1614 | 71134.3014 | 71241.502 | 71348.7631 | 71456.0848 | 71563.4669 | 71670.9094 | 71778.4124 | 71885.9758
1070 | 71993.5996 | 72101.2838 | 72209.0283 | 72316.8331 | 72424.6982 | 72532.6236 | 72640.6093 | 72748.6552 | 72856.7613 | 72964.9276
1080 | 73073.154 | 73181.4406 | 73289.7873 | 73398.1941 | 73506.661 | 73615.1879 | 73723.7749 | 73832.4219 | 73941.1289 | 74049.8958
1090 | 74158.7227 | 74267.6095 | 74376.5562 | 74485.5627 | 74594.6292 | 74703.7554 | 74812.9415 | 74922.1874 | 75031.493 | 75140.8584
1100 | 75250.2835 | 75359.7683 | 75469.3128 | 75578.9169 | 75688.5807 | 75798.3041 | 75908.0871 | 76017.9297 | 76127.8318 | 76237.7934
1110 | 76347.8146 | 76457.8952 | 76568.0353 | 76678.2349 | 76788.4939 | 76898.8123 | 77009.19 | 77119.6271 | 77230.1236 | 77340.6794
1120 | 77451.2944 | 77561.9688 | 77672.7024 | 77783.4952 | 77894.3472 | 78005.2584 | 78116.2288 | 78227.2584 | 78338.347 | 78449.4948
1130 | 78560.7017 | 78671.9676 | 78783.2925 | 78894.6765 | 79006.1195 | 79117.6215 | 79229.1824 | 79340.8023 | 79452.481 | 79564.2187
1140 | 79676.0153 | 79787.8707 | 79899.7849 | 80011.758 | 80123.7899 | 80235.8805 | 80348.0299 | 80460.238 | 80572.5048 | 80684.8303
1150 | 80797.2145 | 80909.6573 | 81022.1588 | 81134.7189 | 81247.3376 | 81360.0148 | 81472.7506 | 81585.5449 | 81698.3977 | 81811.309
1160 | 81924.2788 | 82037.307 | 82150.3937 | 82263.5387 | 82376.7422 | 82490.004 | 82603.3242 | 82716.7027 | 82830.1395 | 82943.6345
1170 | 83057.1879 | 83170.7995 | 83284.4693 | 83398.1974 | 83511.9836 | 83625.828 | 83739.7305 | 83853.6912 | 83967.7099 | 84081.7868
1180 | 84195.9217 | 84310.1147 | 84424.3657 | 84538.6748 | 84653.0418 | 84767.4668 | 84881.9497 | 84996.4906 | 85111.0893 | 85225.746
1190 | 85340.4606 | 85455.233 | 85570.0632 | 85684.9512 | 85799.8971 | 85914.9007 | 86029.9621 | 86145.0812 | 86260.258 | 86375.4926
1200 | 86490.7848 | 86606.1347 | 86721.5422 | 86837.0073 | 86952.5301 | 87068.1104 | 87183.7483 | 87299.4437 | 87415.1967 | 87531.0071
1210 | 87646.8751 | 87762.8005 | 87878.7834 | 87994.8237 | 88110.9214 | 88227.0765 | 88343.289 | 88459.5589 | 88575.886 | 88692.2705
1220 | 88808.7123 | 88925.2114 | 89041.7678 | 89158.3813 | 89275.0522 | 89391.7802 | 89508.5654 | 89625.4077 | 89742.3073 | 89859.2639
1230 | 89976.2777 | 90093.3485 | 90210.4765 | 90327.6615 | 90444.9035 | 90562.2025 | 90679.5586 | 90796.9716 | 90914.4416 | 91031.9685
1240 | 91149.5524 | 91267.1932 | 91384.8908 | 91502.6454 | 91620.4568 | 91738.325 | 91856.2501 | 91974.2319 | 92092.2705 | 92210.3659
1250 | 92328.5181 | 92446.7269 | 92564.9925 | 92683.3148 | 92801.6937 | 92920.1293 | 93038.6215 | 93157.1704 | 93275.7758 | 93394.4378
1260 | 93513.1564 | 93631.9316 | 93750.7632 | 93869.6514 | 93988.5961 | 94107.5972 | 94226.6548 | 94345.7688 | 94464.9393 | 94584.1661
1270 | 94703.4494 | 94822.789 | 94942.185 | 95061.6373 | 95181.1459 | 95300.7108 | 95420.332 | 95540.0094 | 95659.7431 | 95779.533
1280 | 95899.3791 | 96019.2815 | 96139.24 | 96259.2546 | 96379.3254 | 96499.4523 | 96619.6353 | 96739.8744 | 96860.1696 | 96980.5208
1290 | 97100.928 | 97221.3913 | 97341.9105 | 97462.4858 | 97583.117 | 97703.8042 | 97824.5472 | 97945.3462 | 98066.2011 | 98187.1119
1300 | 98308.0785 | 98429.101 | 98550.1793 | 98671.3134 | 98792.5033 | 98913.749 | 99035.0505 | 99156.4076 | 99277.8205 | 99399.2892
1310 | 99520.8135 | 99642.3934 | 99764.0291 | 99885.7203 | 100007.4672 | 100129.2697 | 100251.1278 | 100373.0414 | 100495.0106 | 100617.0354
1320 | 100739.1156 | 100861.2514 | 100983.4427 | 101105.6894 | 101227.9916 | 101350.3492 | 101472.7622 | 101595.2307 | 101717.7545 | 101840.3337
1330 | 101962.9682 | 102085.6581 | 102208.4033 | 102331.2038 | 102454.0596 | 102576.9707 | 102699.937 | 102822.9585 | 102946.0353 | 103069.1673
1340 | 103192.3545 | 103315.5968 | 103438.8943 | 103562.2469 | 103685.6546 | 103809.1175 | 103932.6354 | 104056.2085 | 104179.8365 | 104303.5196
1350 | 104427.2578 | 104551.0509 | 104674.899 | 104798.8021 | 104922.7602 | 105046.7732 | 105170.8411 | 105294.964 | 105419.1417 | 105543.3743
1360 | 105667.6618 | 105792.0041 | 105916.4013 | 106040.8532 | 106165.36 | 106289.9215 | 106414.5378 | 106539.2088 | 106663.9346 | 106788.7151
1370 | 106913.5503 | 107038.4402 | 107163.3847 | 107288.3839 | 107413.4378 | 107538.5462 | 107663.7093 | 107788.927 | 107914.1992 | 108039.526
1380 | 108164.9073 | 108290.3431 | 108415.8335 | 108541.3783 | 108666.9777 | 108792.6315 | 108918.3397 | 109044.1024 | 109169.9195 | 109295.7909
1390 | 109421.7168 | 109547.697 | 109673.7316 | 109799.8206 | 109925.9638 | 110052.1614 | 110178.4132 | 110304.7193 | 110431.0797 | 110557.4943
1400 | 110683.9632 | 110810.4862 | 110937.0635 | 111063.6949 | 111190.3805 | 111317.1203 | 111443.9142 | 111570.7622 | 111697.6643 | 111824.6205
1410 | 111951.6308 | 112078.6951 | 112205.8135 | 112332.9859 | 112460.2124 | 112587.4928 | 112714.8272 | 112842.2155 | 112969.6579 | 113097.1541
1420 | 113224.7043 | 113352.3084 | 113479.9663 | 113607.6782 | 113735.4439 | 113863.2635 | 113991.1368 | 114119.064 | 114247.045 | 114375.0798
1430 | 114503.1684 | 114631.3107 | 114759.5067 | 114887.7565 | 115016.06 | 115144.4172 | 115272.828 | 115401.2925 | 115529.8107 | 115658.3825
1440 | 115787.0079 | 115915.687 | 116044.4196 | 116173.2058 | 116302.0455 | 116430.9389 | 116559.8857 | 116688.886 | 116817.9399 | 116947.0472
1450 | 117076.208 | 117205.4223 | 117334.69 | 117464.0111 | 117593.3857 | 117722.8136 | 117852.295 | 117981.8297 | 118111.4177 | 118241.0591
1460 | 118370.7538 | 118500.5019 | 118630.3032 | 118760.1578 | 118890.0656 | 119020.0268 | 119150.0411 | 119280.1087 | 119410.2295 | 119540.4035
1470 | 119670.6306 | 119800.911 | 119931.2445 | 120061.6311 | 120192.0708 | 120322.5636 | 120453.1096 | 120583.7086 | 120714.3607 | 120845.0658
1480 | 120975.824 | 121106.6351 | 121237.4993 | 121368.4165 | 121499.3867 | 121630.4098 | 121761.4859 | 121892.6149 | 122023.7968 | 122155.0316
1490 | 122286.3194 | 122417.66 | 122549.0534 | 122680.4998 | 122811.9989 | 122943.5509 | 123075.1557 | 123206.8132 | 123338.5236 | 123470.2867
1500 | 123602.1026 | 123733.9712 | 123865.8925 | 123997.8666 | 124129.8933 | 124261.9727 | 124394.1048 | 124526.2895 | 124658.5269 | 124790.8169
1510 | 124923.1595 | 125055.5547 | 125188.0025 | 125320.5029 | 125453.0558 | 125585.6613 | 125718.3192 | 125851.0297 | 125983.7927 | 126116.6082
1520 | 126249.4762 | 126382.3966 | 126515.3694 | 126648.3947 | 126781.4724 | 126914.6025 | 127047.785 | 127181.0199 | 127314.3071 | 127447.6467
1530 | 127581.0386 | 127714.4829 | 127847.9794 | 127981.5283 | 128115.1294 | 128248.7828 | 128382.4884 | 128516.2463 | 128650.0564 | 128783.9187
1540 | 128917.8332 | 129051.7999 | 129185.8188 | 129319.8898 | 129454.013 | 129588.1883 | 129722.4157 | 129856.6952 | 129991.0268 | 130125.4105
1550 | 130259.8462 | 130394.334 | 130528.8739 | 130663.4657 | 130798.1096 | 130932.8055 | 131067.5533 | 131202.3531 | 131337.2049 | 131472.1086
1560 | 131607.0643 | 131742.0718 | 131877.1313 | 132012.2426 | 132147.4059 | 132282.6209 | 132417.8879 | 132553.2067 | 132688.5773 | 132823.9997
1570 | 132959.4739 | 133094.9999 | 133230.5776 | 133366.2072 | 133501.8884 | 133637.6214 | 133773.4061 | 133909.2425 | 134045.1306 | 134181.0704
1580 | 134317.0619 | 134453.105 | 134589.1997 | 134725.3461 | 134861.5441 | 134997.7936 | 135134.0948 | 135270.4475 | 135406.8518 | 135543.3077
1590 | 135679.8151 | 135816.374 | 135952.9844 | 136089.6463 | 136226.3597 | 136363.1246 | 136499.9409 | 136636.8087 | 136773.7279 | 136910.6985
1600 | 137047.7205 | 137184.7939 | 137321.9187 | 137459.0949 | 137596.3224 | 137733.6012 | 137870.9314 | 138008.3129 | 138145.7457 | 138283.2298
1610 | 138420.7652 | 138558.3518 | 138695.9897 | 138833.6789 | 138971.4192 | 139109.2108 | 139247.0536 | 139384.9475 | 139522.8927 | 139660.889
1620 | 139798.9364 | 139937.035 | 140075.1847 | 140213.3856 | 140351.6375 | 140489.9405 | 140628.2946 | 140766.6998 | 140905.156 | 141043.6632
1630 | 141182.2215 | 141320.8308 | 141459.491 | 141598.2023 | 141736.9645 | 141875.7777 | 142014.6419 | 142153.557 | 142292.523 | 142431.5399
1640 | 142570.6078 | 142709.7265 | 142848.8961 | 142988.1165 | 143127.3878 | 143266.71 | 143406.083 | 143545.5067 | 143684.9813 | 143824.5067
1650 | 143964.0829 | 144103.7098 | 144243.3874 | 144383.1158 | 144522.895 | 144662.7248 | 144802.6054 | 144942.5366 | 145082.5185 | 145222.5511
1660 | 145362.6344 | 145502.7682 | 145642.9528 | 145783.1879 | 145923.4736 | 146063.8099 | 146204.1969 | 146344.6343 | 146485.1224 | 146625.6609
1670 | 146766.2501 | 146906.8897 | 147047.5798 | 147188.3205 | 147329.1116 | 147469.9532 | 147610.8452 | 147751.7877 | 147892.7806 | 148033.824
1680 | 148174.9178 | 148316.0619 | 148457.2565 | 148598.5014 | 148739.7967 | 148881.1424 | 149022.5383 | 149163.9846 | 149305.4813 | 149447.0282
1690 | 149588.6254 | 149730.2729 | 149871.9707 | 150013.7187 | 150155.517 | 150297.3655 | 150439.2643 | 150581.2132 | 150723.2123 | 150865.2616
1700 | 151007.3611 | 151149.5108 | 151291.7106 | 151433.9605 | 151576.2606 | 151718.6108 | 151861.0111 | 152003.4614 | 152145.9619 | 152288.5124
1710 | 152431.113 | 152573.7636 | 152716.4643 | 152859.215 | 153002.0156 | 153144.8663 | 153287.767 | 153430.7176 | 153573.7182 | 153716.7688
1720 | 153859.8693 | 154003.0197 | 154146.2201 | 154289.4703 | 154432.7704 | 154576.1204 | 154719.5203 | 154862.9701 | 155006.4697 | 155150.0191
1730 | 155293.6183 | 155437.2674 | 155580.9663 | 155724.7149 | 155868.5133 | 156012.3615 | 156156.2595 | 156300.2072 | 156444.2046 | 156588.2517
1740 | 156732.3486 | 156876.4951 | 157020.6913 | 157164.9373 | 157309.2328 | 157453.578 | 157597.9729 | 157742.4174 | 157886.9115 | 158031.4552
1750 | 158176.0485 | 158320.6914 | 158465.3839 | 158610.1259 | 158754.9175 | 158899.7586 | 159044.6492 | 159189.5894 | 159334.579 | 159479.6182
1760 | 159624.7068 | 159769.8449 | 159915.0325 | 160060.2695 | 160205.5559 | 160350.8918 | 160496.2771 | 160641.7118 | 160787.1959 | 160932.7293
1770 | 161078.3122 | 161223.9444 | 161369.6259 | 161515.3568 | 161661.137 | 161806.9665 | 161952.8453 | 162098.7734 | 162244.7508 | 162390.7775
1780 | 162536.8534 | 162682.9785 | 162829.1529 | 162975.3766 | 163121.6494 | 163267.9715 | 163414.3427 | 163560.7631 | 163707.2327 | 163853.7514
1790 | 164000.3193 | 164146.9364 | 164293.6025 | 164440.3178 | 164587.0822 | 164733.8956 | 164880.7582 | 165027.6698 | 165174.6305 | 165321.6402
1800 | 165468.699 | 165615.8068 | 165762.9636 | 165910.1694 | 166057.4243 | 166204.7281 | 166352.0808 | 166499.4826 | 166646.9333 | 166794.4329
1810 | 166941.9815 | 167089.5789 | 167237.2253 | 167384.9206 | 167532.6648 | 167680.4578 | 167828.2997 | 167976.1905 | 168124.1301 | 168272.1186
1820 | 168420.1558 | 168568.2419 | 168716.3768 | 168864.5605 | 169012.7929 | 169161.0741 | 169309.4041 | 169457.7828 | 169606.2103 | 169754.6865
1830 | 169903.2114 | 170051.785 | 170200.4073 | 170349.0783 | 170497.7979 | 170646.5663 | 170795.3832 | 170944.2488 | 171093.1631 | 171242.1259
1840 | 171391.1374 | 171540.1975 | 171689.3061 | 171838.4634 | 171987.6692 | 172136.9235 | 172286.2264 | 172435.5779 | 172584.9778 | 172734.4263
1850 | 172883.9233 | 173033.4688 | 173183.0627 | 173332.7052 | 173482.3961 | 173632.1354 | 173781.9232 | 173931.7594 | 174081.644 | 174231.5771
1860 | 174381.5585 | 174531.5884 | 174681.6666 | 174831.7932 | 174981.9681 | 175132.1914 | 175282.463 | 175432.783 | 175583.1512 | 175733.5678
1870 | 175884.0327 | 176034.5458 | 176185.1072 | 176335.7169 | 176486.3749 | 176637.0811 | 176787.8355 | 176938.6381 | 177089.489 | 177240.3881
1880 | 177391.3353 | 177542.3308 | 177693.3744 | 177844.4662 | 177995.6061 | 178146.7941 | 178298.0303 | 178449.3147 | 178600.6471 | 178752.0276
1890 | 178903.4562 | 179054.9329 | 179206.4577 | 179358.0305 | 179509.6514 | 179661.3203 | 179813.0373 | 179964.8022 | 180116.6152 | 180268.4762
1900 | 180420.3852 | 180572.3421 | 180724.347 | 180876.3999 | 181028.5007 | 181180.6495 | 181332.8462 | 181485.0908 | 181637.3833 | 181789.7237
1910 | 181942.112 | 182094.5482 | 182247.0322 | 182399.5641 | 182552.1439 | 182704.7715 | 182857.4469 | 183010.1701 | 183162.9412 | 183315.76
1920 | 183468.6266 | 183621.541 | 183774.5032 | 183927.5132 | 184080.5708 | 184233.6763 | 184386.8294 | 184540.0303 | 184693.2789 | 184846.5751
1930 | 184999.9191 | 185153.3108 | 185306.7501 | 185460.237 | 185613.7717 | 185767.3539 | 185920.9838 | 186074.6613 | 186228.3865 | 186382.1592
1940 | 186535.9795 | 186689.8474 | 186843.7629 | 186997.7259 | 187151.7365 | 187305.7946 | 187459.9002 | 187614.0534 | 187768.2541 | 187922.5023
1950 | 188076.798 | 188231.1411 | 188385.5318 | 188539.9699 | 188694.4554 | 188848.9884 | 189003.5689 | 189158.1967 | 189312.872 | 189467.5947
1960 | 189622.3647 | 189777.1822 | 189932.047 | 190086.9592 | 190241.9188 | 190396.9257 | 190551.9799 | 190707.0815 | 190862.2304 | 191017.4266
1970 | 191172.6701 | 191327.9609 | 191483.2989 | 191638.6843 | 191794.1169 | 191949.5967 | 192105.1238 | 192260.6981 | 192416.3197 | 192571.9884
1980 | 192727.7044 | 192883.4676 | 193039.2779 | 193195.1354 | 193351.0401 | 193506.9919 | 193662.9909 | 193819.037 | 193975.1303 | 194131.2706
1990 | 194287.4581 | 194443.6927 | 194599.9743 | 194756.3031 | 194912.6789 | 195069.1017 | 195225.5717 | 195382.0886 | 195538.6526 | 195695.2636
2000 | 195851.9217 | 196008.6267 | 196165.3788 | 196322.1778 | 196479.0238 | 196635.9167 | 196792.8566 | 196949.8435 | 197106.8773 | 197263.9581
2010 | 197421.0857 | 197578.2603 | 197735.4817 | 197892.7501 | 198050.0654 | 198207.4275 | 198364.8365 | 198522.2923 | 198679.795 | 198837.3445
2020 | 198994.9408 | 199152.584 | 199310.274 | 199468.0107 | 199625.7943 | 199783.6246 | 199941.5017 | 200099.4256 | 200257.3962 | 200415.4136
2030 | 200573.4777 | 200731.5886 | 200889.7461 | 201047.9504 | 201206.2013 | 201364.499 | 201522.8433 | 201681.2343 | 201839.6719 | 201998.1562
2040 | 202156.6872 | 202315.2647 | 202473.8889 | 202632.5598 | 202791.2772 | 202950.0412 | 203108.8518 | 203267.709 | 203426.6128 | 203585.5631
2050 | 203744.56 | 203903.6034 | 204062.6933 | 204221.8298 | 204381.0128 | 204540.2423 | 204699.5183 | 204858.8408 | 205018.2097 | 205177.6251
2060 | 205337.087 | 205496.5954 | 205656.1501 | 205815.7514 | 205975.399 | 206135.0931 | 206294.8335 | 206454.6204 | 206614.4536 | 206774.3333
2070 | 206934.2593 | 207094.2316 | 207254.2504 | 207414.3154 | 207574.4268 | 207734.5846 | 207894.7886 | 208055.0389 | 208215.3356 | 208375.6785
2080 | 208536.0678 | 208696.5033 | 208856.985 | 209017.513 | 209178.0873 | 209338.7078 | 209499.3745 | 209660.0875 | 209820.8466 | 209981.652
2090 | 210142.5035 | 210303.4012 | 210464.3452 | 210625.3352 | 210786.3715 | 210947.4539 | 211108.5824 | 211269.757 | 211430.9778 | 211592.2447
2100 | 211753.5577 | 211914.9168 | 212076.322 | 212237.7732 | 212399.2705 | 212560.8139 | 212722.4034 | 212884.0388 | 213045.7204 | 213207.4479
2110 | 213369.2215 | 213531.041 | 213692.9066 | 213854.8182 | 214016.7757 | 214178.7792 | 214340.8287 | 214502.9241 | 214665.0655 | 214827.2528
2120 | 214989.4861 | 215151.7653 | 215314.0904 | 215476.4614 | 215638.8782 | 215801.341 | 215963.8497 | 216126.4042 | 216289.0046 | 216451.6508
2130 | 216614.3429 | 216777.0808 | 216939.8646 | 217102.6941 | 217265.5695
2140
2150

## debiet Parshall 30 feet
Debiettabel Parshall meetgoot | [9 empty] | versie: sep 2018
Parshall 30 feet
Omrekening hoogte (h) - debiet (Q) |  |  |  |  | Toepassingsvoorwaarden |  |  |  | Nominale maten (mm)
C | 21.441 |  |  |  | Q min [m³/h]= |  | hmin [m] = |  | b | 9144
exponent | 1.6 | [7 empty] | D | 12313
Q [m³/h] = | C x hexp [m] x 3600 |  |  |  | Q max [m³/h]= | 163734 | hmax [m]= | 1.6 | L | 1829
|  |  | Tolerantie op h (mm)= | 16 |  |  | h > hmax
h |  |  |  |  | Q (m³/h)
(mm) | 0 | 1 | 2 | 3 | 4 | 5 | 6 | 7 | 8 | 9
0 | 0 | 1.2233 | 3.7085 | 7.0948 | 11.242 | 16.0657 | 21.5075 | 27.5235 | 34.0794 | 41.1468
10 | 48.7021 | 56.7252 | 65.1985 | 74.1066 | 83.4358 | 93.1737 | 103.3093 | 113.8324 | 124.7336 | 136.0045
20 | 147.6371 | 159.6241 | 171.9586 | 184.6342 | 197.6449 | 210.985 | 224.6492 | 238.6325 | 252.93 | 267.5373
30 | 282.45 | 297.664 | 313.1753 | 328.9803 | 345.0752 | 361.4568 | 378.1216 | 395.0666 | 412.2886 | 429.7847
40 | 447.552 | 465.5879 | 483.8897 | 502.4549 | 521.2809 | 540.3654 | 559.7061 | 579.3008 | 599.1472 | 619.2432
50 | 639.5869 | 660.1761 | 681.0091 | 702.0838 | 723.3984 | 744.9512 | 766.7405 | 788.7644 | 811.0214 | 833.5099
60 | 856.2282 | 879.1749 | 902.3484 | 925.7472 | 949.37 | 973.2153 | 997.2817 | 1021.5679 | 1046.0725 | 1070.7944
70 | 1095.7321 | 1120.8846 | 1146.2505 | 1171.8287 | 1197.6179 | 1223.6172 | 1249.8252 | 1276.241 | 1302.8635 | 1329.6915
80 | 1356.724 | 1383.9601 | 1411.3987 | 1439.0387 | 1466.8794 | 1494.9195 | 1523.1584 | 1551.5949 | 1580.2282 | 1609.0574
90 | 1638.0817 | 1667.3001 | 1696.7117 | 1726.3158 | 1756.1116 | 1786.0981 | 1816.2746 | 1846.6403 | 1877.1944 | 1907.9362
100 | 1938.8649 | 1969.9796 | 2001.2798 | 2032.7646 | 2064.4334 | 2096.2854 | 2128.32 | 2160.5364 | 2192.9339 | 2225.512
110 | 2258.2698 | 2291.2069 | 2324.3224 | 2357.6159 | 2391.0866 | 2424.7339 | 2458.5572 | 2492.556 | 2526.7295 | 2561.0772
120 | 2595.5986 | 2630.293 | 2665.1599 | 2700.1987 | 2735.4088 | 2770.7897 | 2806.3408 | 2842.0616 | 2877.9516 | 2914.0102
130 | 2950.237 | 2986.6313 | 3023.1927 | 3059.9206 | 3096.8147 | 3133.8743 | 3171.0989 | 3208.4882 | 3246.0416 | 3283.7586
140 | 3321.6387 | 3359.6816 | 3397.8867 | 3436.2535 | 3474.7817 | 3513.4707 | 3552.3202 | 3591.3297 | 3630.4987 | 3669.8268
150 | 3709.3136 | 3748.9587 | 3788.7616 | 3828.7219 | 3868.8393 | 3909.1133 | 3949.5434 | 3990.1294 | 4030.8708 | 4071.7672
160 | 4112.8182 | 4154.0234 | 4195.3825 | 4236.895 | 4278.5607 | 4320.379 | 4362.3497 | 4404.4724 | 4446.7467 | 4489.1722
170 | 4531.7486 | 4574.4756 | 4617.3527 | 4660.3797 | 4703.5562 | 4746.8818 | 4790.3562 | 4833.979 | 4877.75 | 4921.6688
180 | 4965.7351 | 5009.9485 | 5054.3086 | 5098.8153 | 5143.4681 | 5188.2668 | 5233.211 | 5278.3005 | 5323.5348 | 5368.9137
190 | 5414.4369 | 5460.1041 | 5505.915 | 5551.8693 | 5597.9666 | 5644.2068 | 5690.5894 | 5737.1143 | 5783.781 | 5830.5894
200 | 5877.5392 | 5924.6299 | 5971.8615 | 6019.2336 | 6066.7459 | 6114.3982 | 6162.1901 | 6210.1214 | 6258.1919 | 6306.4012
210 | 6354.7491 | 6403.2354 | 6451.8597 | 6500.6218 | 6549.5215 | 6598.5585 | 6647.7326 | 6697.0434 | 6746.4907 | 6796.0743
220 | 6845.794 | 6895.6495 | 6945.6404 | 6995.7667 | 7046.028 | 7096.4242 | 7146.9549 | 7197.6199 | 7248.419 | 7299.352
230 | 7350.4186 | 7401.6187 | 7452.9518 | 7504.4179 | 7556.0167 | 7607.748 | 7659.6115 | 7711.607 | 7763.7344 | 7815.9933
240 | 7868.3836 | 7920.905 | 7973.5574 | 8026.3404 | 8079.254 | 8132.2978 | 8185.4717 | 8238.7754 | 8292.2088 | 8345.7716
250 | 8399.4636 | 8453.2846 | 8507.2345 | 8561.3129 | 8615.5198 | 8669.8548 | 8724.3179 | 8778.9088 | 8833.6272 | 8888.4731
260 | 8943.4461 | 8998.5462 | 9053.773 | 9109.1265 | 9164.6065 | 9220.2126 | 9275.9448 | 9331.8029 | 9387.7866 | 9443.8958
270 | 9500.1303 | 9556.4899 | 9612.9744 | 9669.5836 | 9726.3174 | 9783.1756 | 9840.1579 | 9897.2643 | 9954.4945 | 10011.8484
280 | 10069.3257 | 10126.9263 | 10184.65 | 10242.4967 | 10300.4662 | 10358.5583 | 10416.7728 | 10475.1095 | 10533.5684 | 10592.1491
290 | 10650.8516 | 10709.6757 | 10768.6212 | 10827.6879 | 10886.8757 | 10946.1845 | 11005.614 | 11065.164 | 11124.8345 | 11184.6253
300 | 11244.5362 | 11304.567 | 11364.7175 | 11424.9878 | 11485.3774 | 11545.8864 | 11606.5145 | 11667.2617 | 11728.1276 | 11789.1123
310 | 11850.2155 | 11911.4371 | 11972.7768 | 12034.2347 | 12095.8105 | 12157.5041 | 12219.3153 | 12281.2439 | 12343.2899 | 12405.4531
320 | 12467.7333 | 12530.1304 | 12592.6442 | 12655.2746 | 12718.0215 | 12780.8846 | 12843.864 | 12906.9593 | 12970.1706 | 13033.4975
330 | 13096.9401 | 13160.4981 | 13224.1715 | 13287.96 | 13351.8635 | 13415.882 | 13480.0152 | 13544.263 | 13608.6254 | 13673.102
340 | 13737.6929 | 13802.3979 | 13867.2169 | 13932.1496 | 13997.1961 | 14062.356 | 14127.6295 | 14193.0162 | 14258.516 | 14324.1289
350 | 14389.8547 | 14455.6933 | 14521.6444 | 14587.7082 | 14653.8843 | 14720.1726 | 14786.5731 | 14853.0856 | 14919.7099 | 14986.4461
360 | 15053.2938 | 15120.2531 | 15187.3237 | 15254.5056 | 15321.7987 | 15389.2027 | 15456.7177 | 15524.3434 | 15592.0798 | 15659.9266
370 | 15727.884 | 15795.9515 | 15864.1293 | 15932.4171 | 16000.8149 | 16069.3225 | 16137.9397 | 16206.6666 | 16275.5029 | 16344.4486
380 | 16413.5035 | 16482.6675 | 16551.9406 | 16621.3225 | 16690.8132 | 16760.4126 | 16830.1205 | 16899.9368 | 16969.8615 | 17039.8944
390 | 17110.0354 | 17180.2844 | 17250.6413 | 17321.1059 | 17391.6783 | 17462.3581 | 17533.1454 | 17604.0401 | 17675.0419 | 17746.1509
400 | 17817.3669 | 17888.6898 | 17960.1195 | 18031.6559 | 18103.2989 | 18175.0483 | 18246.9042 | 18318.8663 | 18390.9345 | 18463.1089
410 | 18535.3891 | 18607.7753 | 18680.2672 | 18752.8647 | 18825.5678 | 18898.3763 | 18971.2902 | 19044.3093 | 19117.4335 | 19190.6628
420 | 19263.997 | 19337.4361 | 19410.9799 | 19484.6283 | 19558.3813 | 19632.2387 | 19706.2005 | 19780.2665 | 19854.4366 | 19928.7108
430 | 20003.089 | 20077.571 | 20152.1567 | 20226.8462 | 20301.6392 | 20376.5357 | 20451.5355 | 20526.6386 | 20601.845 | 20677.1544
440 | 20752.5668 | 20828.0821 | 20903.7002 | 20979.4211 | 21055.2445 | 21131.1705 | 21207.199 | 21283.3298 | 21359.5628 | 21435.8981
450 | 21512.3354 | 21588.8746 | 21665.5158 | 21742.2588 | 21819.1035 | 21896.0498 | 21973.0977 | 22050.247 | 22127.4976 | 22204.8495
460 | 22282.3026 | 22359.8568 | 22437.512 | 22515.2681 | 22593.1251 | 22671.0828 | 22749.1411 | 22827.3 | 22905.5594 | 22983.9192
470 | 23062.3793 | 23140.9396 | 23219.6001 | 23298.3606 | 23377.2211 | 23456.1815 | 23535.2417 | 23614.4016 | 23693.6611 | 23773.0202
480 | 23852.4787 | 23932.0367 | 24011.6939 | 24091.4504 | 24171.306 | 24251.2606 | 24331.3143 | 24411.4668 | 24491.7181 | 24572.0682
490 | 24652.5169 | 24733.0642 | 24813.71 | 24894.4542 | 24975.2967 | 25056.2374 | 25137.2764 | 25218.4134 | 25299.6484 | 25380.9814
500 | 25462.4122 | 25543.9408 | 25625.5671 | 25707.291 | 25789.1125 | 25871.0314 | 25953.0477 | 26035.1613 | 26117.3721 | 26199.6801
510 | 26282.0852 | 26364.5873 | 26447.1863 | 26529.8822 | 26612.6749 | 26695.5642 | 26778.5502 | 26861.6327 | 26944.8117 | 27028.0871
520 | 27111.4589 | 27194.9268 | 27278.491 | 27362.1513 | 27445.9076 | 27529.7599 | 27613.708 | 27697.752 | 27781.8917 | 27866.127
530 | 27950.458 | 28034.8845 | 28119.4064 | 28204.0238 | 28288.7364 | 28373.5443 | 28458.4473 | 28543.4454 | 28628.5386 | 28713.7267
540 | 28799.0096 | 28884.3874 | 28969.86 | 29055.4272 | 29141.089 | 29226.8453 | 29312.6961 | 29398.6413 | 29484.6808 | 29570.8146
550 | 29657.0426 | 29743.3647 | 29829.7808 | 29916.2909 | 30002.8949 | 30089.5928 | 30176.3845 | 30263.2698 | 30350.2488 | 30437.3214
560 | 30524.4875 | 30611.747 | 30699.0999 | 30786.5461 | 30874.0856 | 30961.7182 | 31049.444 | 31137.2628 | 31225.1745 | 31313.1792
570 | 31401.2768 | 31489.4671 | 31577.7501 | 31666.1258 | 31754.5941 | 31843.1549 | 31931.8081 | 32020.5538 | 32109.3918 | 32198.322
580 | 32287.3445 | 32376.4591 | 32465.6657 | 32554.9644 | 32644.3551 | 32733.8376 | 32823.4119 | 32913.078 | 33002.8359 | 33092.6853
590 | 33182.6263 | 33272.6588 | 33362.7828 | 33452.9982 | 33543.3049 | 33633.7028 | 33724.192 | 33814.7723 | 33905.4437 | 33996.2061
600 | 34087.0595 | 34178.0037 | 34269.0388 | 34360.1647 | 34451.3813 | 34542.6886 | 34634.0864 | 34725.5748 | 34817.1537 | 34908.823
610 | 35000.5826 | 35092.4326 | 35184.3727 | 35276.4031 | 35368.5236 | 35460.7342 | 35553.0347 | 35645.4252 | 35737.9056 | 35830.4759
620 | 35923.1359 | 36015.8856 | 36108.7249 | 36201.6539 | 36294.6724 | 36387.7804 | 36480.9778 | 36574.2646 | 36667.6407 | 36761.1061
630 | 36854.6607 | 36948.3044 | 37042.0371 | 37135.859 | 37229.7697 | 37323.7694 | 37417.858 | 37512.0354 | 37606.3015 | 37700.6563
640 | 37795.0998 | 37889.6318 | 37984.2523 | 38078.9614 | 38173.7588 | 38268.6446 | 38363.6187 | 38458.6811 | 38553.8317 | 38649.0704
650 | 38744.3972 | 38839.812 | 38935.3148 | 39030.9056 | 39126.5842 | 39222.3506 | 39318.2048 | 39414.1467 | 39510.1763 | 39606.2935
660 | 39702.4982 | 39798.7904 | 39895.1701 | 39991.6371 | 40088.1915 | 40184.8332 | 40281.5621 | 40378.3782 | 40475.2815 | 40572.2718
670 | 40669.3491 | 40766.5134 | 40863.7647 | 40961.1028 | 41058.5277 | 41156.0394 | 41253.6378 | 41351.3229 | 41449.0945 | 41546.9528
680 | 41644.8975 | 41742.9288 | 41841.0464 | 41939.2504 | 42037.5407 | 42135.9172 | 42234.38 | 42332.9289 | 42431.5639 | 42530.285
690 | 42629.092 | 42727.9851 | 42826.964 | 42926.0288 | 43025.1794 | 43124.4158 | 43223.7379 | 43323.1456 | 43422.639 | 43522.2179
700 | 43621.8823 | 43721.6322 | 43821.4675 | 43921.3881 | 44021.3941 | 44121.4854 | 44221.6618 | 44321.9235 | 44422.2703 | 44522.7021
710 | 44623.219 | 44723.8208 | 44824.5076 | 44925.2793 | 45026.1358 | 45127.077 | 45228.1031 | 45329.2138 | 45430.4092 | 45531.6891
720 | 45633.0537 | 45734.5027 | 45836.0362 | 45937.6541 | 46039.3564 | 46141.1429 | 46243.0138 | 46344.9689 | 46447.0082 | 46549.1315
730 | 46651.339 | 46753.6306 | 46856.0061 | 46958.4655 | 47061.0089 | 47163.6361 | 47266.3472 | 47369.142 | 47472.0205 | 47574.9827
740 | 47678.0285 | 47781.1579 | 47884.3709 | 47987.6673 | 48091.0472 | 48194.5105 | 48298.0572 | 48401.6872 | 48505.4004 | 48609.1969
750 | 48713.0766 | 48817.0393 | 48921.0852 | 49025.2142 | 49129.4261 | 49233.721 | 49338.0988 | 49442.5595 | 49547.103 | 49651.7293
760 | 49756.4383 | 49861.2301 | 49966.1045 | 50071.0615 | 50176.1011 | 50281.2231 | 50386.4277 | 50491.7147 | 50597.0841 | 50702.5359
770 | 50808.07 | 50913.6863 | 51019.3849 | 51125.1656 | 51231.0285 | 51336.9735 | 51443.0005 | 51549.1095 | 51655.3005 | 51761.5735
780 | 51867.9283 | 51974.365 | 52080.8834 | 52187.4837 | 52294.1656 | 52400.9292 | 52507.7745 | 52614.7013 | 52721.7097 | 52828.7996
790 | 52935.971 | 53043.2238 | 53150.558 | 53257.9735 | 53365.4703 | 53473.0484 | 53580.7078 | 53688.4483 | 53796.2699 | 53904.1726
800 | 54012.1564 | 54120.2212 | 54228.367 | 54336.5938 | 54444.9014 | 54553.2899 | 54661.7592 | 54770.3093 | 54878.9401 | 54987.6516
810 | 55096.4437 | 55205.3165 | 55314.2699 | 55423.3038 | 55532.4182 | 55641.613 | 55750.8883 | 55860.244 | 55969.6799 | 56079.1962
820 | 56188.7928 | 56298.4696 | 56408.2265 | 56518.0636 | 56627.9808 | 56737.9781 | 56848.0554 | 56958.2127 | 57068.4499 | 57178.7671
830 | 57289.1641 | 57399.6409 | 57510.1976 | 57620.834 | 57731.5501 | 57842.3459 | 57953.2214 | 58064.1764 | 58175.211 | 58286.3252
840 | 58397.5188 | 58508.7919 | 58620.1444 | 58731.5763 | 58843.0875 | 58954.678 | 59066.3478 | 59178.0968 | 59289.925 | 59401.8324
850 | 59513.8189 | 59625.8844 | 59738.029 | 59850.2526 | 59962.5551 | 60074.9366 | 60187.397 | 60299.9362 | 60412.5543 | 60525.2511
860 | 60638.0267 | 60750.8809 | 60863.8139 | 60976.8255 | 61089.9157 | 61203.0844 | 61316.3317 | 61429.6574 | 61543.0617 | 61656.5443
870 | 61770.1053 | 61883.7447 | 61997.4623 | 62111.2583 | 62225.1325 | 62339.0848 | 62453.1154 | 62567.2241 | 62681.4108 | 62795.6757
880 | 62910.0185 | 63024.4394 | 63138.9382 | 63253.5149 | 63368.1694 | 63482.9019 | 63597.7121 | 63712.6002 | 63827.5659 | 63942.6094
890 | 64057.7305 | 64172.9293 | 64288.2057 | 64403.5596 | 64518.9911 | 64634.5001 | 64750.0865 | 64865.7504 | 64981.4916 | 65097.3102
900 | 65213.2062 | 65329.1794 | 65445.2299 | 65561.3576 | 65677.5625 | 65793.8445 | 65910.2037 | 66026.6399 | 66143.1532 | 66259.7436
910 | 66376.4109 | 66493.1551 | 66609.9763 | 66726.8743 | 66843.8492 | 66960.9009 | 67078.0294 | 67195.2346 | 67312.5166 | 67429.8752
920 | 67547.3105 | 67664.8223 | 67782.4108 | 67900.0758 | 68017.8173 | 68135.6353 | 68253.5298 | 68371.5007 | 68489.5479 | 68607.6715
930 | 68725.8714 | 68844.1476 | 68962.5001 | 69080.9287 | 69199.4336 | 69318.0146 | 69436.6717 | 69555.4049 | 69674.2141 | 69793.0994
940 | 69912.0607 | 70031.0979 | 70150.2111 | 70269.4001 | 70388.665 | 70508.0057 | 70627.4223 | 70746.9146 | 70866.4826 | 70986.1263
950 | 71105.8457 | 71225.6407 | 71345.5114 | 71465.4576 | 71585.4793 | 71705.5766 | 71825.7493 | 71945.9975 | 72066.3211 | 72186.72
960 | 72307.1944 | 72427.744 | 72548.3689 | 72669.0691 | 72789.8445 | 72910.6952 | 73031.6209 | 73152.6218 | 73273.6978 | 73394.8489
970 | 73516.075 | 73637.3762 | 73758.7523 | 73880.2033 | 74001.7293 | 74123.3302 | 74245.0059 | 74366.7564 | 74488.5817 | 74610.4818
980 | 74732.4566 | 74854.5061 | 74976.6303 | 75098.8292 | 75221.1026 | 75343.4506 | 75465.8732 | 75588.3703 | 75710.9419 | 75833.5879
990 | 75956.3084 | 76079.1032 | 76201.9725 | 76324.916 | 76447.9339 | 76571.0261 | 76694.1925 | 76817.4331 | 76940.7479 | 77064.1369
1000 | 77187.6 | 77311.1372 | 77434.7485 | 77558.4338 | 77682.1931 | 77806.0264 | 77929.9337 | 78053.9149 | 78177.97 | 78302.0989
1010 | 78426.3017 | 78550.5783 | 78674.9286 | 78799.3527 | 78923.8506 | 79048.4221 | 79173.0673 | 79297.7861 | 79422.5785 | 79547.4444
1020 | 79672.384 | 79797.397 | 79922.4835 | 80047.6435 | 80172.8769 | 80298.1838 | 80423.5639 | 80549.0175 | 80674.5443 | 80800.1445
1030 | 80925.8178 | 81051.5645 | 81177.3843 | 81303.2773 | 81429.2434 | 81555.2827 | 81681.395 | 81807.5804 | 81933.8388 | 82060.1703
1040 | 82186.5747 | 82313.052 | 82439.6023 | 82566.2254 | 82692.9215 | 82819.6903 | 82946.532 | 83073.4464 | 83200.4336 | 83327.4936
1050 | 83454.6262 | 83581.8315 | 83709.1094 | 83836.4599 | 83963.883 | 84091.3787 | 84218.9469 | 84346.5876 | 84474.3008 | 84602.0865
1060 | 84729.9445 | 84857.875 | 84985.8778 | 85113.9529 | 85242.1004 | 85370.3201 | 85498.6121 | 85626.9764 | 85755.4128 | 85883.9214
1070 | 86012.5022 | 86141.1551 | 86269.88 | 86398.6771 | 86527.5462 | 86656.4873 | 86785.5004 | 86914.5854 | 87043.7424 | 87172.9713
1080 | 87302.272 | 87431.6447 | 87561.0891 | 87690.6054 | 87820.1934 | 87949.8532 | 88079.5846 | 88209.3878 | 88339.2627 | 88469.2092
1090 | 88599.2273 | 88729.317 | 88859.4783 | 88989.7111 | 89120.0154 | 89250.3912 | 89380.8384 | 89511.3571 | 89641.9472 | 89772.6087
1100 | 89903.3415 | 90034.1457 | 90165.0211 | 90295.9679 | 90426.9859 | 90558.0751 | 90689.2355 | 90820.4671 | 90951.7698 | 91083.1436
1110 | 91214.5886 | 91346.1046 | 91477.6917 | 91609.3498 | 91741.0788 | 91872.8789 | 92004.7499 | 92136.6918 | 92268.7046 | 92400.7882
1120 | 92532.9427 | 92665.1681 | 92797.4642 | 92929.8311 | 93062.2687 | 93194.777 | 93327.356 | 93460.0057 | 93592.726 | 93725.517
1130 | 93858.3785 | 93991.3106 | 94124.3133 | 94257.3864 | 94390.5301 | 94523.7442 | 94657.0287 | 94790.3837 | 94923.809 | 95057.3047
1140 | 95190.8708 | 95324.5072 | 95458.2138 | 95591.9908 | 95725.838 | 95859.7554 | 95993.7429 | 96127.8007 | 96261.9286 | 96396.1266
1150 | 96530.3947 | 96664.7329 | 96799.1412 | 96933.6194 | 97068.1677 | 97202.7859 | 97337.4741 | 97472.2322 | 97607.0602 | 97741.9581
1160 | 97876.9258 | 98011.9634 | 98147.0708 | 98282.2479 | 98417.4948 | 98552.8115 | 98688.1978 | 98823.6539 | 98959.1796 | 99094.7749
1170 | 99230.4398 | 99366.1744 | 99501.9785 | 99637.8521 | 99773.7953 | 99909.808 | 100045.8901 | 100182.0417 | 100318.2627 | 100454.5531
1180 | 100590.9128 | 100727.342 | 100863.8404 | 101000.4082 | 101137.0452 | 101273.7516 | 101410.5271 | 101547.3719 | 101684.2858 | 101821.2689
1190 | 101958.3212 | 102095.4425 | 102232.633 | 102369.8926 | 102507.2211 | 102644.6188 | 102782.0854 | 102919.621 | 103057.2256 | 103194.8991
1200 | 103332.6415 | 103470.4528 | 103608.3329 | 103746.2819 | 103884.2997 | 104022.3864 | 104160.5418 | 104298.7659 | 104437.0588 | 104575.4204
1210 | 104713.8506 | 104852.3495 | 104990.9171 | 105129.5533 | 105268.258 | 105407.0314 | 105545.8733 | 105684.7837 | 105823.7626 | 105962.81
1220 | 106101.9258 | 106241.1101 | 106380.3628 | 106519.6839 | 106659.0733 | 106798.5311 | 106938.0572 | 107077.6516 | 107217.3143 | 107357.0453
1230 | 107496.8445 | 107636.7119 | 107776.6475 | 107916.6512 | 108056.7231 | 108196.8631 | 108337.0712 | 108477.3474 | 108617.6917 | 108758.104
1240 | 108898.5843 | 109039.1326 | 109179.7488 | 109320.4331 | 109461.1852 | 109602.0052 | 109742.8931 | 109883.8489 | 110024.8725 | 110165.964
1250 | 110307.1232 | 110448.3502 | 110589.645 | 110731.0074 | 110872.4376 | 111013.9355 | 111155.501 | 111297.1342 | 111438.835 | 111580.6034
1260 | 111722.4394 | 111864.343 | 112006.314 | 112148.3526 | 112290.4587 | 112432.6323 | 112574.8733 | 112717.1817 | 112859.5575 | 113002.0008
1270 | 113144.5113 | 113287.0893 | 113429.7345 | 113572.4471 | 113715.2269 | 113858.074 | 114000.9884 | 114143.9699 | 114287.0187 | 114430.1346
1280 | 114573.3177 | 114716.5679 | 114859.8852 | 115003.2696 | 115146.7211 | 115290.2396 | 115433.8252 | 115577.4778 | 115721.1973 | 115864.9838
1290 | 116008.8373 | 116152.7577 | 116296.745 | 116440.7991 | 116584.9202 | 116729.1081 | 116873.3628 | 117017.6843 | 117162.0725 | 117306.5276
1300 | 117451.0494 | 117595.6378 | 117740.293 | 117885.0149 | 118029.8034 | 118174.6586 | 118319.5804 | 118464.5687 | 118609.6237 | 118754.7452
1310 | 118899.9332 | 119045.1877 | 119190.5088 | 119335.8963 | 119481.3503 | 119626.8707 | 119772.4575 | 119918.1107 | 120063.8302 | 120209.6162
1320 | 120355.4684 | 120501.387 | 120647.3719 | 120793.423 | 120939.5404 | 121085.724 | 121231.9738 | 121378.2898 | 121524.672 | 121671.1204
1330 | 121817.6348 | 121964.2154 | 122110.8621 | 122257.5748 | 122404.3536 | 122551.1985 | 122698.1093 | 122845.0861 | 122992.129 | 123139.2377
1340 | 123286.4124 | 123433.653 | 123580.9595 | 123728.3319 | 123875.7701 | 124023.2742 | 124170.8441 | 124318.4798 | 124466.1812 | 124613.9485
1350 | 124761.7814 | 124909.6801 | 125057.6444 | 125205.6745 | 125353.7702 | 125501.9316 | 125650.1585 | 125798.4511 | 125946.8092 | 126095.233
1360 | 126243.7222 | 126392.277 | 126540.8973 | 126689.5831 | 126838.3343 | 126987.151 | 127136.0331 | 127284.9807 | 127433.9936 | 127583.0719
1370 | 127732.2155 | 127881.4245 | 128030.6988 | 128180.0383 | 128329.4432 | 128478.9133 | 128628.4487 | 128778.0492 | 128927.715 | 129077.446
1380 | 129227.2421 | 129377.1033 | 129527.0297 | 129677.0212 | 129827.0778 | 129977.1994 | 130127.3861 | 130277.6378 | 130427.9545 | 130578.3362
1390 | 130728.7829 | 130879.2946 | 131029.8712 | 131180.5127 | 131331.2191 | 131481.9904 | 131632.8265 | 131783.7275 | 131934.6933 | 132085.7239
1400 | 132236.8193 | 132387.9795 | 132539.2044 | 132690.4941 | 132841.8485 | 132993.2675 | 133144.7513 | 133296.2997 | 133447.9127 | 133599.5904
1410 | 133751.3326 | 133903.1395 | 134055.0109 | 134206.9469 | 134358.9474 | 134511.0124 | 134663.1419 | 134815.3359 | 134967.5943 | 135119.9172
1420 | 135272.3045 | 135424.7562 | 135577.2722 | 135729.8527 | 135882.4975 | 136035.2066 | 136187.98 | 136340.8178 | 136493.7198 | 136646.686
1430 | 136799.7166 | 136952.8113 | 137105.9702 | 137259.1933 | 137412.4806 | 137565.8321 | 137719.2476 | 137872.7273 | 138026.2711 | 138179.8789
1440 | 138333.5509 | 138487.2868 | 138641.0868 | 138794.9508 | 138948.8788 | 139102.8708 | 139256.9267 | 139411.0465 | 139565.2303 | 139719.478
1450 | 139873.7895 | 140028.165 | 140182.6042 | 140337.1073 | 140491.6742 | 140646.305 | 140800.9994 | 140955.7577 | 141110.5797 | 141265.4654
1460 | 141420.4148 | 141575.428 | 141730.5047 | 141885.6452 | 142040.8493 | 142196.117 | 142351.4483 | 142506.8432 | 142662.3017 | 142817.8237
1470 | 142973.4092 | 143129.0583 | 143284.7709 | 143440.5469 | 143596.3865 | 143752.2894 | 143908.2558 | 144064.2856 | 144220.3789 | 144376.5354
1480 | 144532.7554 | 144689.0387 | 144845.3853 | 145001.7953 | 145158.2685 | 145314.805 | 145471.4048 | 145628.0678 | 145784.794 | 145941.5835
1490 | 146098.4361 | 146255.3519 | 146412.3309 | 146569.373 | 146726.4782 | 146883.6466 | 147040.878 | 147198.1725 | 147355.5301 | 147512.9507
1500 | 147670.4343 | 147827.9809 | 147985.5905 | 148143.2631 | 148300.9987 | 148458.7972 | 148616.6586 | 148774.5829 | 148932.5701 | 149090.6202
1510 | 149248.7331 | 149406.9089 | 149565.1474 | 149723.4488 | 149881.813 | 150040.24 | 150198.7297 | 150357.2822 | 150515.8973 | 150674.5752
1520 | 150833.3158 | 150992.119 | 151150.9849 | 151309.9135 | 151468.9046 | 151627.9584 | 151787.0748 | 151946.2537 | 152105.4952 | 152264.7993
1530 | 152424.1658 | 152583.5949 | 152743.0865 | 152902.6405 | 153062.257 | 153221.9359 | 153381.6773 | 153541.4811 | 153701.3473 | 153861.2758
1540 | 154021.2667 | 154181.32 | 154341.4356 | 154501.6135 | 154661.8537 | 154822.1562 | 154982.521 | 155142.948 | 155303.4372 | 155463.9887
1550 | 155624.6023 | 155785.2782 | 155946.0162 | 156106.8163 | 156267.6786 | 156428.6031 | 156589.5896 | 156750.6382 | 156911.7489 | 157072.9216
1560 | 157234.1564 | 157395.4532 | 157556.812 | 157718.2329 | 157879.7157 | 158041.2604 | 158202.8671 | 158364.5357 | 158526.2663 | 158688.0587
1570 | 158849.9131 | 159011.8292 | 159173.8073 | 159335.8472 | 159497.9489 | 159660.1124 | 159822.3377 | 159984.6247 | 160146.9735 | 160309.3841
1580 | 160471.8564 | 160634.3904 | 160796.9861 | 160959.6435 | 161122.3625 | 161285.1432 | 161447.9855 | 161610.8894 | 161773.855 | 161936.8821
1590 | 162099.9708 | 162263.121 | 162426.3328 | 162589.6061 | 162752.9409 | 162916.3372 | 163079.795 | 163243.3142 | 163406.8949 | 163570.537
1600 | 163734.2406 | 163898.0055 | 164061.8318 | 164225.7195 | 164389.6686 | 164553.679 | 164717.7507 | 164881.8837 | 165046.078 | 165210.3336
1610 | 165374.6505 | 165539.0286 | 165703.4679 | 165867.9684 | 166032.5302 | 166197.1531 | 166361.8372 | 166526.5825 | 166691.3889 | 166856.2564
1620 | 167021.1851 | 167186.1748 | 167351.2256 | 167516.3375 | 167681.5105 | 167846.7444 | 168012.0394 | 168177.3954 | 168342.8124 | 168508.2904
1630 | 168673.8293 | 168839.4292 | 169005.09 | 169170.8117 | 169336.5943 | 169502.4379 | 169668.3422 | 169834.3075 | 170000.3335 | 170166.4204
1640 | 170332.5682 | 170498.7767 | 170665.046 | 170831.376 | 170997.7668 | 171164.2184 | 171330.7307 | 171497.3036 | 171663.9373 | 171830.6317
1650 | 171997.3867 | 172164.2024 | 172331.0787 | 172498.0156 | 172665.0131 | 172832.0712 | 172999.1899 | 173166.3692 | 173333.609 | 173500.9093
1660 | 173668.2702 | 173835.6915 | 174003.1733 | 174170.7157 | 174338.3184 | 174505.9817 | 174673.7053 | 174841.4894 | 175009.3338 | 175177.2387
1670 | 175345.2039 | 175513.2295 | 175681.3154 | 175849.4617 | 176017.6682 | 176185.9351 | 176354.2623 | 176522.6497 | 176691.0974 | 176859.6053
1680 | 177028.1734 | 177196.8018 | 177365.4904 | 177534.2391 | 177703.048 | 177871.9171 | 178040.8463 | 178209.8357 | 178378.8851 | 178547.9947
1690 | 178717.1643 | 178886.394 | 179055.6838 | 179225.0336 | 179394.4435 | 179563.9133 | 179733.4432 | 179903.033 | 180072.6828 | 180242.3926
1700 | 180412.1623 | 180581.992 | 180751.8815 | 180921.831 | 181091.8403 | 181261.9096 | 181432.0386 | 181602.2276 | 181772.4763 | 181942.7849
1710 | 182113.1533 | 182283.5814 | 182454.0694 | 182624.6171 | 182795.2245 | 182965.8917 | 183136.6186 | 183307.4052 | 183478.2515 | 183649.1575
1720 | 183820.1231 | 183991.1484 | 184162.2333 | 184333.3779 | 184504.582 | 184675.8458 | 184847.1691 | 185018.552 | 185189.9944 | 185361.4964
1730 | 185533.0579 | 185704.6789 | 185876.3595 | 186048.0995 | 186219.8989 | 186391.7579 | 186563.6762 | 186735.654 | 186907.6913 | 187079.7879
1740 | 187251.9439 | 187424.1593 | 187596.434 | 187768.7681 | 187941.1615 | 188113.6143 | 188286.1263 | 188458.6976 | 188631.3283 | 188804.0181
1750 | 188976.7673 | 189149.5757 | 189322.4433 | 189495.3701 | 189668.3561 | 189841.4013 | 190014.5056 | 190187.6692 | 190360.8918 | 190534.1736
1760 | 190707.5145 | 190880.9146 | 191054.3737 | 191227.8918 | 191401.4691 | 191575.1054 | 191748.8007 | 191922.5551 | 192096.3684 | 192270.2408
1770 | 192444.1722 | 192618.1625 | 192792.2117 | 192966.32 | 193140.4871 | 193314.7132 | 193488.9981 | 193663.342 | 193837.7447 | 194012.2063
1780 | 194186.7268 | 194361.306 | 194535.9442 | 194710.6411 | 194885.3968 | 195060.2113 | 195235.0846 | 195410.0166 | 195585.0074 | 195760.0569
1790 | 195935.1651 | 196110.332 | 196285.5576 | 196460.8419 | 196636.1849 | 196811.5865 | 196987.0468 | 197162.5657 | 197338.1432 | 197513.7793
1800 | 197689.4739 | 197865.2272 | 198041.039 | 198216.9094 | 198392.8383 | 198568.8257 | 198744.8717 | 198920.9761 | 199097.139 | 199273.3604
1810 | 199449.6403 | 199625.9786 | 199802.3753 | 199978.8305 | 200155.344 | 200331.9159 | 200508.5463 | 200685.235 | 200861.982 | 201038.7874
1820 | 201215.6511 | 201392.5732 | 201569.5535 | 201746.5921 | 201923.689 | 202100.8442 | 202278.0576 | 202455.3293 | 202632.6592 | 202810.0473
1830 | 202987.4936 | 203164.9981 | 203342.5608 | 203520.1816 | 203697.8606 | 203875.5977 | 204053.393 | 204231.2463 | 204409.1578 | 204587.1274
1840 | 204765.155 | 204943.2407 | 205121.3844 | 205299.5862 | 205477.846 | 205656.1638 | 205834.5396 | 206012.9734 | 206191.4651 | 206370.0149
1850 | 206548.6225 | 206727.2881 | 206906.0117 | 207084.7931 | 207263.6325 | 207442.5297 | 207621.4848 | 207800.4978 | 207979.5686 | 208158.6973
1860 | 208337.8837 | 208517.128 | 208696.4301 | 208875.79 | 209055.2076 | 209234.683 | 209414.2162 | 209593.8071 | 209773.4557 | 209953.162
1870 | 210132.9261 | 210312.7478 | 210492.6272 | 210672.5642 | 210852.559 | 211032.6113 | 211212.7213 | 211392.8889 | 211573.114 | 211753.3968
1880 | 211933.7372 | 212114.1351 | 212294.5906 | 212475.1036 | 212655.6741 | 212836.3022 | 213016.9877 | 213197.7308 | 213378.5313 | 213559.3893
1890 | 213740.3047 | 213921.2776 | 214102.308 | 214283.3957 | 214464.5409 | 214645.7434 | 214827.0033 | 215008.3206 | 215189.6953 | 215371.1273
1900 | 215552.6166 | 215734.1632 | 215915.7672 | 216097.4285 | 216279.147 | 216460.9228 | 216642.7559 | 216824.6462 | 217006.5938 | 217188.5986
1910 | 217370.6606 | 217552.7798 | 217734.9562 | 217917.1898 | 218099.4805 | 218281.8284 | 218464.2334 | 218646.6956 | 218829.2148 | 219011.7912
1920 | 219194.4247 | 219377.1153 | 219559.8629 | 219742.6676 | 219925.5293 | 220108.4481 | 220291.4239 | 220474.4567 | 220657.5465 | 220840.6933
1930 | 221023.897 | 221207.1578 | 221390.4754 | 221573.8501 | 221757.2816 | 221940.7701 | 222124.3154 | 222307.9177 | 222491.5768 | 222675.2928
1940 | 222859.0657 | 223042.8954 | 223226.782 | 223410.7253 | 223594.7255 | 223778.7825 | 223962.8962 | 224147.0668 | 224331.2941 | 224515.5782
1950 | 224699.919 | 224884.3165 | 225068.7707 | 225253.2817 | 225437.8493 | 225622.4736 | 225807.1546 | 225991.8923 | 226176.6866 | 226361.5375
1960 | 226546.4451 | 226731.4093 | 226916.4301 | 227101.5074 | 227286.6414 | 227471.8319 | 227657.079 | 227842.3826 | 228027.7427 | 228213.1594
1970 | 228398.6326 | 228584.1622 | 228769.7484 | 228955.391 | 229141.0901 | 229326.8457 | 229512.6577 | 229698.5261 | 229884.4509 | 230070.4322
1980 | 230256.4698 | 230442.5639 | 230628.7143 | 230814.921 | 231001.1841 | 231187.5036 | 231373.8793 | 231560.3114 | 231746.7998 | 231933.3445
1990 | 232119.9455 | 232306.6027 | 232493.3162 | 232680.0859 | 232866.9119 | 233053.7941 | 233240.7325 | 233427.7271 | 233614.778 | 233801.8849
2000 | 233989.0481 | 234176.2674 | 234363.5429 | 234550.8745 | 234738.2622 | 234925.706 | 235113.206 | 235300.762 | 235488.3741 | 235676.0423
2010 | 235863.7665 | 236051.5468 | 236239.3831 | 236427.2754 | 236615.2237 | 236803.2281 | 236991.2884 | 237179.4047 | 237367.577 | 237555.8052
2020 | 237744.0894 | 237932.4295 | 238120.8256 | 238309.2775 | 238497.7854 | 238686.3491 | 238874.9687 | 239063.6442 | 239252.3756 | 239441.1628
2030 | 239630.0058 | 239818.9046 | 240007.8593 | 240196.8698 | 240385.936 | 240575.0581 | 240764.2359 | 240953.4694 | 241142.7587 | 241332.1038
2040 | 241521.5046 | 241710.961 | 241900.4732 | 242090.0411 | 242279.6647 | 242469.3439 | 242659.0788 | 242848.8694 | 243038.7155 | 243228.6173
2050 | 243418.5748 | 243608.5878 | 243798.6564 | 243988.7806 | 244178.9604 | 244369.1958 | 244559.4867 | 244749.8331 | 244940.2351 | 245130.6925
2060 | 245321.2055 | 245511.774 | 245702.398 | 245893.0774 | 246083.8124 | 246274.6027 | 246465.4485 | 246656.3498 | 246847.3065 | 247038.3185
2070 | 247229.386 | 247420.5089 | 247611.6871 | 247802.9208 | 247994.2097 | 248185.5541 | 248376.9537 | 248568.4087 | 248759.919 | 248951.4846
2080 | 249143.1055 | 249334.7817 | 249526.5132 | 249718.2999 | 249910.1418 | 250102.039 | 250293.9915 | 250485.9991 | 250678.062 | 250870.1801
2090 | 251062.3533 | 251254.5818 | 251446.8654 | 251639.2041 | 251831.598 | 252024.0471 | 252216.5512 | 252409.1105 | 252601.7249 | 252794.3943
2100 | 252987.1189 | 253179.8985 | 253372.7332 | 253565.6229 | 253758.5677 | 253951.5675 | 254144.6223 | 254337.7322 | 254530.897 | 254724.1168
2110 | 254917.3916 | 255110.7214 | 255304.1061 | 255497.5458 | 255691.0404 | 255884.59 | 256078.1944 | 256271.8538 | 256465.568 | 256659.3372
2120 | 256853.1612 | 257047.04 | 257240.9738 | 257434.9623 | 257629.0057 | 257823.104 | 258017.257 | 258211.4648 | 258405.7275 | 258600.0449
2130 | 258794.417 | 258988.844 | 259183.3257 | 259377.8621 | 259572.4533
2140
2150

## debiet Parshall 40 feet
Debiettabel Parshall meetgoot | [9 empty] | versie: sep 2018
Parshall 40 feet
Omrekening hoogte (h) - debiet (Q) |  |  |  |  | Toepassingsvoorwaarden |  |  |  | Nominale maten (mm)
C | 28.4301 |  |  |  | Q min [m³/h]= |  | hmin [m] = |  | b | 12191
exponent | 1.6 | [7 empty] | D | 15481
Q [m³/h] = | C x hexp [m] x 3600 |  |  |  | Q max [m³/h]= | 217107 | hmax [m]= | 1.6 | L | 1829
|  |  | Tolerantie op h (mm)= | 16 |  |  | h > hmax
h |  |  |  |  | Q (m³/h)
(mm) | 0 | 1 | 2 | 3 | 4 | 5 | 6 | 7 | 8 | 9
0 | 0 | 1.6221 | 4.9173 | 9.4075 | 14.9065 | 21.3026 | 28.5183 | 36.4954 | 45.1882 | 54.5593
10 | 64.5774 | 75.2158 | 86.4512 | 98.2631 | 110.6333 | 123.5455 | 136.985 | 150.9382 | 165.3929 | 180.3378
20 | 195.7622 | 211.6566 | 228.0117 | 244.8192 | 262.0709 | 279.7595 | 297.8779 | 316.4193 | 335.3774 | 354.7461
30 | 374.5199 | 394.6932 | 415.2607 | 436.2176 | 457.5591 | 479.2805 | 501.3776 | 523.846 | 546.6818 | 569.8811
40 | 593.4401 | 617.3551 | 641.6227 | 666.2396 | 691.2023 | 716.5078 | 742.153 | 768.1348 | 794.4505 | 821.0973
50 | 848.0723 | 875.373 | 902.9969 | 930.9413 | 959.2038 | 987.7822 | 1016.674 | 1045.8771 | 1075.3892 | 1105.2082
60 | 1135.332 | 1165.7586 | 1196.4859 | 1227.5121 | 1258.8351 | 1290.4532 | 1322.3645 | 1354.5673 | 1387.0597 | 1419.8401
70 | 1452.9068 | 1486.2581 | 1519.8925 | 1553.8084 | 1588.0042 | 1622.4783 | 1657.2294 | 1692.2559 | 1727.5565 | 1763.1296
80 | 1798.9739 | 1835.0881 | 1871.4708 | 1908.1207 | 1945.0365 | 1982.2169 | 2019.6607 | 2057.3666 | 2095.3335 | 2133.5602
90 | 2172.0454 | 2210.7881 | 2249.787 | 2289.0412 | 2328.5494 | 2368.3106 | 2408.3237 | 2448.5877 | 2489.1015 | 2529.8641
100 | 2570.8746 | 2612.1318 | 2653.6349 | 2695.3828 | 2737.3746 | 2779.6094 | 2822.0862 | 2864.8041 | 2907.7623 | 2950.9597
110 | 2994.3957 | 3038.0691 | 3081.9793 | 3126.1254 | 3170.5065 | 3215.1218 | 3259.9705 | 3305.0518 | 3350.3648 | 3395.9089
120 | 3441.6831 | 3487.6868 | 3533.9192 | 3580.3795 | 3627.0671 | 3673.981 | 3721.1207 | 3768.4854 | 3816.0745 | 3863.8871
130 | 3911.9226 | 3960.1803 | 4008.6596 | 4057.3597 | 4106.2801 | 4155.4199 | 4204.7787 | 4254.3557 | 4304.1503 | 4354.1619
140 | 4404.3898 | 4454.8334 | 4505.4922 | 4556.3654 | 4607.4526 | 4658.7531 | 4710.2663 | 4761.9916 | 4813.9285 | 4866.0763
150 | 4918.4346 | 4971.0028 | 5023.7802 | 5076.7664 | 5129.9607 | 5183.3628 | 5236.9719 | 5290.7877 | 5344.8095 | 5399.0368
160 | 5453.4691 | 5508.106 | 5562.9469 | 5617.9912 | 5673.2385 | 5728.6884 | 5784.3402 | 5840.1936 | 5896.248 | 5952.5029
170 | 6008.9579 | 6065.6125 | 6122.4663 | 6179.5187 | 6236.7694 | 6294.2178 | 6351.8635 | 6409.7061 | 6467.745 | 6525.98
180 | 6584.4105 | 6643.036 | 6701.8563 | 6760.8707 | 6820.079 | 6879.4807 | 6939.0753 | 6998.8625 | 7058.8418 | 7119.0128
190 | 7179.3752 | 7239.9285 | 7300.6723 | 7361.6062 | 7422.7299 | 7484.0429 | 7545.5448 | 7607.2353 | 7669.114 | 7731.1805
200 | 7793.4343 | 7855.8753 | 7918.5029 | 7981.3168 | 8044.3166 | 8107.502 | 8170.8726 | 8234.4281 | 8298.168 | 8362.0921
210 | 8426.1999 | 8490.4912 | 8554.9656 | 8619.6226 | 8684.4621 | 8749.4836 | 8814.6869 | 8880.0715 | 8945.6371 | 9011.3835
220 | 9077.3102 | 9143.417 | 9209.7035 | 9276.1694 | 9342.8143 | 9409.638 | 9476.6402 | 9543.8204 | 9611.1785 | 9678.7141
230 | 9746.4268 | 9814.3164 | 9882.3826 | 9950.625 | 10019.0434 | 10087.6375 | 10156.4069 | 10225.3514 | 10294.4706 | 10363.7644
240 | 10433.2322 | 10502.874 | 10572.6894 | 10642.6781 | 10712.8398 | 10783.1742 | 10853.6812 | 10924.3602 | 10995.2112 | 11066.2338
250 | 11137.4278 | 11208.7928 | 11280.3287 | 11352.035 | 11423.9116 | 11495.9582 | 11568.1745 | 11640.5603 | 11713.1153 | 11785.8392
260 | 11858.7317 | 11931.7927 | 12005.0218 | 12078.4188 | 12151.9835 | 12225.7155 | 12299.6147 | 12373.6807 | 12447.9134 | 12522.3125
270 | 12596.8776 | 12671.6087 | 12746.5054 | 12821.5675 | 12896.7948 | 12972.1869 | 13047.7438 | 13123.465 | 13199.3505 | 13275.3999
280 | 13351.6131 | 13427.9897 | 13504.5296 | 13581.2325 | 13658.0982 | 13735.1265 | 13812.3171 | 13889.6698 | 13967.1845 | 14044.8607
290 | 14122.6984 | 14200.6973 | 14278.8572 | 14357.1779 | 14435.6591 | 14514.3006 | 14593.1023 | 14672.0638 | 14751.185 | 14830.4657
300 | 14909.9057 | 14989.5046 | 15069.2625 | 15149.1789 | 15229.2537 | 15309.4867 | 15389.8778 | 15470.4266 | 15551.133 | 15631.9967
310 | 15713.0176 | 15794.1955 | 15875.5302 | 15957.0214 | 16038.669 | 16120.4728 | 16202.4325 | 16284.548 | 16366.819 | 16449.2454
320 | 16531.8271 | 16614.5637 | 16697.455 | 16780.501 | 16863.7014 | 16947.056 | 17030.5647 | 17114.2272 | 17198.0433 | 17282.0129
330 | 17366.1358 | 17450.4117 | 17534.8406 | 17619.4222 | 17704.1563 | 17789.0428 | 17874.0814 | 17959.2721 | 18044.6145 | 18130.1086
340 | 18215.7541 | 18301.5509 | 18387.4988 | 18473.5976 | 18559.8472 | 18646.2473 | 18732.7978 | 18819.4986 | 18906.3493 | 18993.35
350 | 19080.5003 | 19167.8002 | 19255.2495 | 19342.8479 | 19430.5953 | 19518.4916 | 19606.5366 | 19694.7301 | 19783.072 | 19871.562
360 | 19960.2 | 20048.9859 | 20137.9195 | 20227.0006 | 20316.2291 | 20405.6048 | 20495.1275 | 20584.7971 | 20674.6134 | 20764.5763
370 | 20854.6856 | 20944.9411 | 21035.3427 | 21125.8902 | 21216.5835 | 21307.4224 | 21398.4068 | 21489.5365 | 21580.8113 | 21672.2311
380 | 21763.7958 | 21855.5052 | 21947.3591 | 22039.3573 | 22131.4999 | 22223.7865 | 22316.217 | 22408.7913 | 22501.5093 | 22594.3707
390 | 22687.3755 | 22780.5235 | 22873.8145 | 22967.2485 | 23060.8252 | 23154.5445 | 23248.4062 | 23342.4103 | 23436.5566 | 23530.8449
400 | 23625.2751 | 23719.847 | 23814.5606 | 23909.4156 | 24004.412 | 24099.5496 | 24194.8282 | 24290.2477 | 24385.8079 | 24481.5089
410 | 24577.3503 | 24673.332 | 24769.454 | 24865.7161 | 24962.1181 | 25058.66 | 25155.3415 | 25252.1625 | 25349.123 | 25446.2228
420 | 25543.4617 | 25640.8396 | 25738.3564 | 25836.0119 | 25933.8061 | 26031.7387 | 26129.8097 | 26228.0189 | 26326.3662 | 26424.8515
430 | 26523.4746 | 26622.2355 | 26721.1339 | 26820.1697 | 26919.3429 | 27018.6533 | 27118.1008 | 27217.6852 | 27317.4065 | 27417.2644
440 | 27517.2589 | 27617.3899 | 27717.6572 | 27818.0607 | 27918.6002 | 28019.2758 | 28120.0871 | 28221.0342 | 28322.1169 | 28423.335
450 | 28524.6885 | 28626.1772 | 28727.801 | 28829.5598 | 28931.4535 | 29033.4819 | 29135.645 | 29237.9425 | 29340.3745 | 29442.9407
460 | 29545.6411 | 29648.4756 | 29751.444 | 29854.5462 | 29957.7821 | 30061.1515 | 30164.6545 | 30268.2907 | 30372.0603 | 30475.9629
470 | 30579.9986 | 30684.1671 | 30788.4685 | 30892.9025 | 30997.469 | 31102.168 | 31206.9994 | 31311.963 | 31417.0586 | 31522.2863
480 | 31627.6459 | 31733.1373 | 31838.7603 | 31944.5149 | 32050.4009 | 32156.4183 | 32262.567 | 32368.8467 | 32475.2575 | 32581.7992
490 | 32688.4717 | 32795.2749 | 32902.2087 | 33009.273 | 33116.4676 | 33223.7925 | 33331.2477 | 33438.8328 | 33546.5479 | 33654.3929
500 | 33762.3677 | 33870.4721 | 33978.706 | 34087.0693 | 34195.5621 | 34304.184 | 34412.9351 | 34521.8152 | 34630.8242 | 34739.9621
510 | 34849.2286 | 34958.6239 | 35068.1476 | 35177.7997 | 35287.5802 | 35397.4889 | 35507.5257 | 35617.6906 | 35727.9834 | 35838.404
520 | 35948.9523 | 36059.6283 | 36170.4318 | 36281.3627 | 36392.4209 | 36503.6064 | 36614.9191 | 36726.3588 | 36837.9254 | 36949.6189
530 | 37061.4391 | 37173.386 | 37285.4595 | 37397.6594 | 37509.9858 | 37622.4384 | 37735.0171 | 37847.722 | 37960.5529 | 38073.5097
540 | 38186.5922 | 38299.8005 | 38413.1345 | 38526.5939 | 38640.1788 | 38753.8891 | 38867.7246 | 38981.6852 | 39095.7709 | 39209.9817
550 | 39324.3173 | 39438.7777 | 39553.3628 | 39668.0725 | 39782.9067 | 39897.8654 | 40012.9484 | 40128.1557 | 40243.4872 | 40358.9427
560 | 40474.5223 | 40590.2257 | 40706.0529 | 40822.0039 | 40938.0785 | 41054.2767 | 41170.5983 | 41287.0433 | 41403.6115 | 41520.303
570 | 41637.1176 | 41754.0552 | 41871.1158 | 41988.2992 | 42105.6054 | 42223.0342 | 42340.5857 | 42458.2597 | 42576.0561 | 42693.9749
580 | 42812.0159 | 42930.1791 | 43048.4643 | 43166.8716 | 43285.4008 | 43404.0519 | 43522.8247 | 43641.7191 | 43760.7352 | 43879.8728
590 | 43999.1318 | 44118.5121 | 44238.0137 | 44357.6365 | 44477.3803 | 44597.2452 | 44717.2311 | 44837.3377 | 44957.5652 | 45077.9133
600 | 45198.382 | 45318.9713 | 45439.681 | 45560.5111 | 45681.4615 | 45802.5321 | 45923.7228 | 46045.0336 | 46166.4643 | 46288.0149
610 | 46409.6854 | 46531.4755 | 46653.3854 | 46775.4148 | 46897.5637 | 47019.832 | 47142.2197 | 47264.7266 | 47387.3528 | 47510.098
620 | 47632.9623 | 47755.9455 | 47879.0477 | 48002.2686 | 48125.6083 | 48249.0666 | 48372.6434 | 48496.3388 | 48620.1526 | 48744.0848
630 | 48868.1352 | 48992.3039 | 49116.5906 | 49240.9955 | 49365.5182 | 49490.1589 | 49614.9174 | 49739.7937 | 49864.7877 | 49989.8992
640 | 50115.1283 | 50240.4748 | 50365.9387 | 50491.52 | 50617.2184 | 50743.0341 | 50868.9668 | 50995.0166 | 51121.1833 | 51247.4668
650 | 51373.8672 | 51500.3843 | 51627.0181 | 51753.7684 | 51880.6353 | 52007.6186 | 52134.7183 | 52261.9343 | 52389.2665 | 52516.7149
660 | 52644.2793 | 52771.9598 | 52899.7563 | 53027.6686 | 53155.6967 | 53283.8406 | 53412.1002 | 53540.4753 | 53668.966 | 53797.5721
670 | 53926.2937 | 54055.1305 | 54184.0826 | 54313.1499 | 54442.3324 | 54571.6298 | 54701.0423 | 54830.5697 | 54960.2119 | 55089.9689
680 | 55219.8406 | 55349.8269 | 55479.9278 | 55610.1433 | 55740.4731 | 55870.9174 | 56001.4759 | 56132.1487 | 56262.9357 | 56393.8368
690 | 56524.8519 | 56655.981 | 56787.224 | 56918.5809 | 57050.0515 | 57181.6358 | 57313.3338 | 57445.1454 | 57577.0705 | 57709.109
700 | 57841.2609 | 57973.5262 | 58105.9047 | 58238.3964 | 58371.0012 | 58503.7191 | 58636.55 | 58769.4938 | 58902.5505 | 59035.72
710 | 59169.0023 | 59302.3972 | 59435.9047 | 59569.5248 | 59703.2574 | 59837.1024 | 59971.0598 | 60105.1295 | 60239.3114 | 60373.6055
720 | 60508.0117 | 60642.53 | 60777.1602 | 60911.9024 | 61046.7565 | 61181.7223 | 61316.7999 | 61451.9892 | 61587.2901 | 61722.7025
730 | 61858.2265 | 61993.8619 | 62129.6086 | 62265.4667 | 62401.436 | 62537.5165 | 62673.7082 | 62810.0109 | 62946.4246 | 63082.9493
740 | 63219.5849 | 63356.3313 | 63493.1884 | 63630.1563 | 63767.2348 | 63904.424 | 64041.7236 | 64179.1337 | 64316.6543 | 64454.2852
750 | 64592.0264 | 64729.8778 | 64867.8394 | 65005.9112 | 65144.0929 | 65282.3847 | 65420.7865 | 65559.2981 | 65697.9196 | 65836.6508
760 | 65975.4917 | 66114.4423 | 66253.5025 | 66392.6722 | 66531.9514 | 66671.3401 | 66810.8381 | 66950.4454 | 67090.1619 | 67229.9877
770 | 67369.9226 | 67509.9666 | 67650.1196 | 67790.3816 | 67930.7524 | 68071.2322 | 68211.8207 | 68352.518 | 68493.324 | 68634.2386
780 | 68775.2618 | 68916.3935 | 69057.6337 | 69198.9823 | 69340.4392 | 69482.0045 | 69623.678 | 69765.4596 | 69907.3494 | 70049.3473
790 | 70191.4532 | 70333.6671 | 70475.9889 | 70618.4186 | 70760.956 | 70903.6012 | 71046.3542 | 71189.2147 | 71332.1829 | 71475.2585
800 | 71618.4417 | 71761.7323 | 71905.1302 | 72048.6355 | 72192.2481 | 72335.9678 | 72479.7948 | 72623.7288 | 72767.7699 | 72911.918
810 | 73056.173 | 73200.5349 | 73345.0037 | 73489.5793 | 73634.2616 | 73779.0505 | 73923.9462 | 74068.9484 | 74214.0571 | 74359.2723
820 | 74504.5939 | 74650.0219 | 74795.5562 | 74941.1968 | 75086.9436 | 75232.7966 | 75378.7556 | 75524.8208 | 75670.9919 | 75817.269
830 | 75963.6521 | 76110.1409 | 76256.7356 | 76403.436 | 76550.2422 | 76697.154 | 76844.1714 | 76991.2943 | 77138.5228 | 77285.8567
840 | 77433.296 | 77580.8407 | 77728.4906 | 77876.2458 | 78024.1063 | 78172.0718 | 78320.1425 | 78468.3182 | 78616.5989 | 78764.9846
850 | 78913.4752 | 79062.0706 | 79210.7708 | 79359.5758 | 79508.4855 | 79657.4999 | 79806.6188 | 79955.8424 | 80105.1704 | 80254.6029
860 | 80404.1398 | 80553.7811 | 80703.5267 | 80853.3765 | 81003.3306 | 81153.3888 | 81303.5512 | 81453.8176 | 81604.1881 | 81754.6626
870 | 81905.2409 | 82055.9232 | 82206.7093 | 82357.5992 | 82508.5928 | 82659.6901 | 82810.8911 | 82962.1957 | 83113.6038 | 83265.1154
880 | 83416.7304 | 83568.4489 | 83720.2708 | 83872.1959 | 84024.2243 | 84176.356 | 84328.5908 | 84480.9288 | 84633.3698 | 84785.9139
890 | 84938.5609 | 85091.3109 | 85244.1638 | 85397.1196 | 85550.1781 | 85703.3394 | 85856.6035 | 86009.9701 | 86163.4395 | 86317.0113
900 | 86470.6858 | 86624.4627 | 86778.342 | 86932.3237 | 87086.4078 | 87240.5942 | 87394.8828 | 87549.2737 | 87703.7667 | 87858.3618
910 | 88013.059 | 88167.8583 | 88322.7595 | 88477.7627 | 88632.8677 | 88788.0747 | 88943.3834 | 89098.7939 | 89254.3061 | 89409.92
920 | 89565.6355 | 89721.4526 | 89877.3713 | 90033.3914 | 90189.513 | 90345.736 | 90502.0604 | 90658.4861 | 90815.0131 | 90971.6413
930 | 91128.3707 | 91285.2013 | 91442.133 | 91599.1657 | 91756.2994 | 91913.5342 | 92070.8698 | 92228.3063 | 92385.8437 | 92543.4819
940 | 92701.2209 | 92859.0605 | 93017.0009 | 93175.0418 | 93333.1834 | 93491.4255 | 93649.7681 | 93808.2112 | 93966.7546 | 94125.3985
950 | 94284.1427 | 94442.9872 | 94601.9319 | 94760.9769 | 94920.122 | 95079.3672 | 95238.7125 | 95398.1578 | 95557.7032 | 95717.3485
960 | 95877.0937 | 96036.9388 | 96196.8837 | 96356.9284 | 96517.0729 | 96677.317 | 96837.6608 | 96998.1043 | 97158.6473 | 97319.2899
970 | 97480.032 | 97640.8735 | 97801.8144 | 97962.8548 | 98123.9944 | 98285.2334 | 98446.5716 | 98608.009 | 98769.5456 | 98931.1813
980 | 99092.9161 | 99254.75 | 99416.6829 | 99578.7147 | 99740.8455 | 99903.0752 | 100065.4037 | 100227.8311 | 100390.3572 | 100552.982
990 | 100715.7055 | 100878.5277 | 101041.4485 | 101204.4679 | 101367.5857 | 101530.8021 | 101694.117 | 101857.5302 | 102021.0418 | 102184.6518
1000 | 102348.36 | 102512.1665 | 102676.0712 | 102840.0741 | 103004.1751 | 103168.3742 | 103332.6714 | 103497.0666 | 103661.5598 | 103826.1509
1010 | 103990.84 | 104155.6268 | 104320.5116 | 104485.4941 | 104650.5743 | 104815.7523 | 104981.0279 | 105146.4012 | 105311.872 | 105477.4404
1020 | 105643.1064 | 105808.8698 | 105974.7306 | 106140.6889 | 106306.7445 | 106472.8974 | 106639.1477 | 106805.4952 | 106971.9399 | 107138.4817
1030 | 107305.1207 | 107471.8569 | 107638.69 | 107805.6202 | 107972.6474 | 108139.7715 | 108306.9926 | 108474.3105 | 108641.7253 | 108809.2368
1040 | 108976.8451 | 109144.5502 | 109312.3519 | 109480.2503 | 109648.2453 | 109816.3368 | 109984.5249 | 110152.8096 | 110321.1906 | 110489.6681
1050 | 110658.242 | 110826.9123 | 110995.6789 | 111164.5417 | 111333.5008 | 111502.5561 | 111671.7076 | 111840.9552 | 112010.299 | 112179.7387
1060 | 112349.2745 | 112518.9063 | 112688.6341 | 112858.4578 | 113028.3773 | 113198.3927 | 113368.5039 | 113538.7109 | 113709.0137 | 113879.4121
1070 | 114049.9062 | 114220.4959 | 114391.1812 | 114561.9621 | 114732.8385 | 114903.8104 | 115074.8777 | 115246.0405 | 115417.2987 | 115588.6521
1080 | 115760.1009 | 115931.645 | 116103.2843 | 116275.0189 | 116446.8486 | 116618.7734 | 116790.7933 | 116962.9083 | 117135.1183 | 117307.4234
1090 | 117479.8233 | 117652.3182 | 117824.908 | 117997.5927 | 118170.3722 | 118343.2464 | 118516.2154 | 118689.2791 | 118862.4376 | 119035.6906
1100 | 119209.0383 | 119382.4805 | 119556.0173 | 119729.6486 | 119903.3744 | 120077.1946 | 120251.1093 | 120425.1183 | 120599.2216 | 120773.4192
1110 | 120947.7112 | 121122.0973 | 121296.5777 | 121471.1522 | 121645.8209 | 121820.5836 | 121995.4405 | 122170.3913 | 122345.4362 | 122520.575
1120 | 122695.8078 | 122871.1345 | 123046.555 | 123222.0694 | 123397.6776 | 123573.3795 | 123749.1752 | 123925.0645 | 124101.0476 | 124277.1242
1130 | 124453.2945 | 124629.5583 | 124805.9157 | 124982.3666 | 125158.9109 | 125335.5487 | 125512.2798 | 125689.1044 | 125866.0222 | 126043.0334
1140 | 126220.1379 | 126397.3355 | 126574.6264 | 126752.0105 | 126929.4877 | 127107.058 | 127284.7214 | 127462.4778 | 127640.3272 | 127818.2696
1150 | 127996.305 | 128174.4333 | 128352.6544 | 128530.9684 | 128709.3752 | 128887.8748 | 129066.4672 | 129245.1522 | 129423.93 | 129602.8004
1160 | 129781.7634 | 129960.819 | 130139.9672 | 130319.2079 | 130498.5411 | 130677.9668 | 130857.4849 | 131037.0954 | 131216.7982 | 131396.5934
1170 | 131576.4809 | 131756.4607 | 131936.5327 | 132116.697 | 132296.9534 | 132477.3019 | 132657.7426 | 132838.2754 | 133018.9002 | 133199.617
1180 | 133380.4259 | 133561.3267 | 133742.3194 | 133923.404 | 134104.5805 | 134285.8488 | 134467.2089 | 134648.6608 | 134830.2045 | 135011.8398
1190 | 135193.5668 | 135375.3855 | 135557.2958 | 135739.2977 | 135921.3912 | 136103.5761 | 136285.8526 | 136468.2206 | 136650.6799 | 136833.2307
1200 | 137015.8729 | 137198.6064 | 137381.4312 | 137564.3473 | 137747.3546 | 137930.4532 | 138113.6429 | 138296.9239 | 138480.2959 | 138663.7591
1210 | 138847.3133 | 139030.9586 | 139214.6948 | 139398.5221 | 139582.4403 | 139766.4495 | 139950.5495 | 140134.7404 | 140319.0221 | 140503.3946
1220 | 140687.8579 | 140872.4119 | 141057.0567 | 141241.7921 | 141426.6182 | 141611.5349 | 141796.5422 | 141981.64 | 142166.8284 | 142352.1073
1230 | 142537.4767 | 142722.9365 | 142908.4868 | 143094.1274 | 143279.8584 | 143465.6797 | 143651.5913 | 143837.5932 | 144023.6853 | 144209.8676
1240 | 144396.1402 | 144582.5028 | 144768.9556 | 144955.4985 | 145142.1315 | 145328.8545 | 145515.6675 | 145702.5705 | 145889.5634 | 146076.6463
1250 | 146263.819 | 146451.0816 | 146638.4341 | 146825.8763 | 147013.4084 | 147201.0302 | 147388.7417 | 147576.5429 | 147764.4337 | 147952.4142
1260 | 148140.4843 | 148328.644 | 148516.8933 | 148705.232 | 148893.6603 | 149082.178 | 149270.7851 | 149459.4817 | 149648.2676 | 149837.1429
1270 | 150026.1075 | 150215.1615 | 150404.3046 | 150593.5371 | 150782.8587 | 150972.2695 | 151161.7695 | 151351.3586 | 151541.0368 | 151730.804
1280 | 151920.6604 | 152110.6057 | 152300.64 | 152490.7633 | 152680.9755 | 152871.2766 | 153061.6666 | 153252.1454 | 153442.7131 | 153633.3696
1290 | 153824.1148 | 154014.9488 | 154205.8714 | 154396.8828 | 154587.9828 | 154779.1715 | 154970.4487 | 155161.8145 | 155353.2689 | 155544.8118
1300 | 155736.4432 | 155928.163 | 156119.9713 | 156311.868 | 156503.8531 | 156695.9265 | 156888.0883 | 157080.3384 | 157272.6767 | 157465.1033
1310 | 157657.6182 | 157850.2212 | 158042.9124 | 158235.6917 | 158428.5591 | 158621.5147 | 158814.5582 | 159007.6899 | 159200.9095 | 159394.2171
1320 | 159587.6127 | 159781.0961 | 159974.6675 | 160168.3268 | 160362.0739 | 160555.9088 | 160749.8316 | 160943.8421 | 161137.9403 | 161332.1263
1330 | 161526.3999 | 161720.7612 | 161915.2101 | 162109.7467 | 162304.3708 | 162499.0825 | 162693.8817 | 162888.7684 | 163083.7426 | 163278.8043
1340 | 163473.9533 | 163669.1898 | 163864.5137 | 164059.9249 | 164255.4234 | 164451.0092 | 164646.6823 | 164842.4426 | 165038.2902 | 165234.2249
1350 | 165430.2468 | 165626.3558 | 165822.552 | 166018.8352 | 166215.2056 | 166411.6629 | 166608.2073 | 166804.8386 | 167001.5569 | 167198.3621
1360 | 167395.2543 | 167592.2333 | 167789.2992 | 167986.4519 | 168183.6915 | 168381.0178 | 168578.4308 | 168775.9306 | 168973.5171 | 169171.1903
1370 | 169368.9501 | 169566.7966 | 169764.7297 | 169962.7493 | 170160.8555 | 170359.0482 | 170557.3275 | 170755.6932 | 170954.1453 | 171152.6839
1380 | 171351.3089 | 171550.0203 | 171748.818 | 171947.7021 | 172146.6724 | 172345.729 | 172544.8719 | 172744.101 | 172943.4163 | 173142.8178
1390 | 173342.3055 | 173541.8793 | 173741.5391 | 173941.2851 | 174141.1171 | 174341.0351 | 174541.0392 | 174741.1292 | 174941.3052 | 175141.5671
1400 | 175341.9149 | 175542.3486 | 175742.8681 | 175943.4735 | 176144.1647 | 176344.9417 | 176545.8044 | 176746.7529 | 176947.7871 | 177148.907
1410 | 177350.1125 | 177551.4037 | 177752.7805 | 177954.2428 | 178155.7908 | 178357.4242 | 178559.1432 | 178760.9477 | 178962.8377 | 179164.8131
1420 | 179366.8739 | 179569.0201 | 179771.2517 | 179973.5686 | 180175.9709 | 180378.4584 | 180581.0313 | 180783.6894 | 180986.4327 | 181189.2612
1430 | 181392.1749 | 181595.1737 | 181798.2577 | 182001.4268 | 182204.681 | 182408.0202 | 182611.4445 | 182814.9538 | 183018.5481 | 183222.2273
1440 | 183425.9915 | 183629.8407 | 183833.7747 | 184037.7935 | 184241.8973 | 184446.0858 | 184650.3592 | 184854.7173 | 185059.1602 | 185263.6878
1450 | 185468.3002 | 185672.9972 | 185877.7789 | 186082.6452 | 186287.5961 | 186492.6316 | 186697.7517 | 186902.9563 | 187108.2455 | 187313.6191
1460 | 187519.0773 | 187724.6199 | 187930.2469 | 188135.9583 | 188341.7541 | 188547.6342 | 188753.5987 | 188959.6475 | 189165.7806 | 189371.998
1470 | 189578.2996 | 189784.6855 | 189991.1555 | 190197.7097 | 190404.3481 | 190611.0706 | 190817.8772 | 191024.7678 | 191231.7426 | 191438.8014
1480 | 191645.9442 | 191853.171 | 192060.4817 | 192267.8765 | 192475.3551 | 192682.9177 | 192890.5641 | 193098.2944 | 193306.1085 | 193514.0064
1490 | 193721.9881 | 193930.0536 | 194138.2029 | 194346.4358 | 194554.7525 | 194763.1528 | 194971.6368 | 195180.2045 | 195388.8557 | 195597.5905
1500 | 195806.4089 | 196015.3109 | 196224.2963 | 196433.3653 | 196642.5177 | 196851.7536 | 197061.0729 | 197270.4757 | 197479.9618 | 197689.5313
1510 | 197899.1841 | 198108.9203 | 198318.7397 | 198528.6425 | 198738.6285 | 198948.6977 | 199158.8501 | 199369.0857 | 199579.4045 | 199789.8065
1520 | 200000.2916 | 200210.8597 | 200421.511 | 200632.2453 | 200843.0626 | 201053.963 | 201264.9463 | 201476.0127 | 201687.162 | 201898.3942
1530 | 202109.7093 | 202321.1073 | 202532.5881 | 202744.1518 | 202955.7984 | 203167.5277 | 203379.3398 | 203591.2346 | 203803.2122 | 204015.2725
1540 | 204227.4155 | 204439.6412 | 204651.9495 | 204864.3404 | 205076.8139 | 205289.3701 | 205502.0087 | 205714.73 | 205927.5337 | 206140.42
1550 | 206353.3887 | 206566.4398 | 206779.5735 | 206992.7895 | 207206.0879 | 207419.4687 | 207632.9318 | 207846.4773 | 208060.105 | 208273.8151
1560 | 208487.6074 | 208701.482 | 208915.4387 | 209129.4777 | 209343.5989 | 209557.8022 | 209772.0877 | 209986.4553 | 210200.9049 | 210415.4367
1570 | 210630.0505 | 210844.7464 | 211059.5242 | 211274.3841 | 211489.3259 | 211704.3496 | 211919.4553 | 212134.6429 | 212349.9124 | 212565.2638
1580 | 212780.697 | 212996.212 | 213211.8089 | 213427.4875 | 213643.2479 | 213859.09 | 214075.0139 | 214291.0194 | 214507.1066 | 214723.2755
1590 | 214939.5261 | 215155.8582 | 215372.272 | 215588.7673 | 215805.3442 | 216022.0026 | 216238.7426 | 216455.564 | 216672.4669 | 216889.4513
1600 | 217106.5171 | 217323.6643 | 217540.8929 | 217758.2029 | 217975.5943 | 218193.0669 | 218410.6209 | 218628.2562 | 218845.9728 | 219063.7706
1610 | 219281.6496 | 219499.6099 | 219717.6513 | 219935.774 | 220153.9777 | 220372.2626 | 220590.6286 | 220809.0757 | 221027.6039 | 221246.2132
1620 | 221464.9034 | 221683.6747 | 221902.5269 | 222121.4602 | 222340.4744 | 222559.5695 | 222778.7455 | 222998.0024 | 223217.3402 | 223436.7589
1630 | 223656.2583 | 223875.8386 | 224095.4997 | 224315.2416 | 224535.0642 | 224754.9675 | 224974.9516 | 225195.0163 | 225415.1617 | 225635.3878
1640 | 225855.6945 | 226076.0818 | 226296.5498 | 226517.0982 | 226737.7273 | 226958.4369 | 227179.227 | 227400.0976 | 227621.0487 | 227842.0802
1650 | 228063.1922 | 228284.3846 | 228505.6574 | 228727.0105 | 228948.4441 | 229169.9579 | 229391.5521 | 229613.2266 | 229834.9814 | 230056.8165
1660 | 230278.7317 | 230500.7273 | 230722.803 | 230944.9589 | 231167.1949 | 231389.5112 | 231611.9075 | 231834.384 | 232056.9405 | 232279.5771
1670 | 232502.2938 | 232725.0905 | 232947.9672 | 233170.9239 | 233393.9606 | 233617.0773 | 233840.2738 | 234063.5503 | 234286.9067 | 234510.343
1680 | 234733.8591 | 234957.4551 | 235181.1309 | 235404.8865 | 235628.7219 | 235852.637 | 236076.6319 | 236300.7065 | 236524.8609 | 236749.0949
1690 | 236973.4086 | 237197.8019 | 237422.2749 | 237646.8275 | 237871.4597 | 238096.1715 | 238320.9628 | 238545.8337 | 238770.784 | 238995.8139
1700 | 239220.9233 | 239446.1121 | 239671.3804 | 239896.7281 | 240122.1552 | 240347.6617 | 240573.2476 | 240798.9128 | 241024.6574 | 241250.4813
1710 | 241476.3844 | 241702.3669 | 241928.4286 | 242154.5696 | 242380.7897 | 242607.0891 | 242833.4677 | 243059.9254 | 243286.4623 | 243513.0783
1720 | 243739.7734 | 243966.5476 | 244193.4009 | 244420.3333 | 244647.3447 | 244874.4351 | 245101.6045 | 245328.8529 | 245556.1802 | 245783.5865
1730 | 246011.0718 | 246238.6359 | 246466.279 | 246694.0009 | 246921.8016 | 247149.6812 | 247377.6397 | 247605.6769 | 247833.7929 | 248061.9876
1740 | 248290.2612 | 248518.6134 | 248747.0444 | 248975.554 | 249204.1423 | 249432.8093 | 249661.5549 | 249890.3792 | 250119.282 | 250348.2634
1750 | 250577.3234 | 250806.462 | 251035.679 | 251264.9746 | 251494.3487 | 251723.8012 | 251953.3322 | 252182.9417 | 252412.6296 | 252642.3959
1760 | 252872.2405 | 253102.1636 | 253332.1649 | 253562.2447 | 253792.4027 | 254022.639 | 254252.9537 | 254483.3465 | 254713.8177 | 254944.367
1770 | 255174.9946 | 255405.7003 | 255636.4843 | 255867.3464 | 256098.2866 | 256329.3049 | 256560.4014 | 256791.5759 | 257022.8285 | 257254.1592
1780 | 257485.5679 | 257717.0546 | 257948.6193 | 258180.262 | 258411.9826 | 258643.7812 | 258875.6577 | 259107.6122 | 259339.6445 | 259571.7547
1790 | 259803.9428 | 260036.2087 | 260268.5524 | 260500.9739 | 260733.4733 | 260966.0504 | 261198.7052 | 261431.4378 | 261664.2481 | 261897.1361
1800 | 262130.1018 | 262363.1452 | 262596.2662 | 262829.4649 | 263062.7411 | 263296.095 | 263529.5264 | 263763.0355 | 263996.622 | 264230.2861
1810 | 264464.0277 | 264697.8468 | 264931.7434 | 265165.7174 | 265399.7689 | 265633.8978 | 265868.1042 | 266102.3879 | 266336.749 | 266571.1874
1820 | 266805.7032 | 267040.2964 | 267274.9668 | 267509.7145 | 267744.5395 | 267979.4418 | 268214.4213 | 268449.478 | 268684.6119 | 268919.823
1830 | 269155.1113 | 269390.4768 | 269625.9194 | 269861.4391 | 270097.0359 | 270332.7098 | 270568.4608 | 270804.2888 | 271040.1939 | 271276.176
1840 | 271512.2351 | 271748.3712 | 271984.5842 | 272220.8742 | 272457.2412 | 272693.6851 | 272930.2058 | 273166.8035 | 273403.4781 | 273640.2294
1850 | 273877.0577 | 274113.9627 | 274350.9446 | 274588.0032 | 274825.1386 | 275062.3508 | 275299.6397 | 275537.0054 | 275774.4477 | 276011.9667
1860 | 276249.5624 | 276487.2348 | 276724.9838 | 276962.8094 | 277200.7116 | 277438.6905 | 277676.7458 | 277914.8778 | 278153.0863 | 278391.3713
1870 | 278629.7328 | 278868.1708 | 279106.6853 | 279345.2763 | 279583.9437 | 279822.6875 | 280061.5077 | 280300.4043 | 280539.3773 | 280778.4267
1880 | 281017.5524 | 281256.7544 | 281496.0328 | 281735.3874 | 281974.8184 | 282214.3256 | 282453.909 | 282693.5687 | 282933.3045 | 283173.1166
1890 | 283413.0049 | 283652.9693 | 283893.0099 | 284133.1266 | 284373.3195 | 284613.5884 | 284853.9334 | 285094.3545 | 285334.8517 | 285575.4249
1900 | 285816.0741 | 286056.7993 | 286297.6005 | 286538.4777 | 286779.4309 | 287020.46 | 287261.565 | 287502.7459 | 287744.0027 | 287985.3354
1910 | 288226.744 | 288468.2284 | 288709.7886 | 288951.4247 | 289193.1365 | 289434.9242 | 289676.7876 | 289918.7267 | 290160.7416 | 290402.8322
1920 | 290644.9986 | 290887.2406 | 291129.5582 | 291371.9516 | 291614.4206 | 291856.9652 | 292099.5854 | 292342.2812 | 292585.0526 | 292827.8995
1930 | 293070.822 | 293313.8201 | 293556.8936 | 293800.0426 | 294043.2672 | 294286.5672 | 294529.9426 | 294773.3935 | 295016.9198 | 295260.5216
1940 | 295504.1987 | 295747.9512 | 295991.779 | 296235.6822 | 296479.6607 | 296723.7146 | 296967.8437 | 297212.0481 | 297456.3278 | 297700.6827
1950 | 297945.1129 | 298189.6183 | 298434.1989 | 298678.8547 | 298923.5856 | 299168.3918 | 299413.273 | 299658.2294 | 299903.2609 | 300148.3675
1960 | 300393.5492 | 300638.806 | 300884.1378 | 301129.5446 | 301375.0265 | 301620.5834 | 301866.2152 | 302111.9221 | 302357.7039 | 302603.5606
1970 | 302849.4923 | 303095.4989 | 303341.5803 | 303587.7367 | 303833.9679 | 304080.274 | 304326.655 | 304573.1107 | 304819.6413 | 305066.2466
1980 | 305312.9268 | 305559.6817 | 305806.5113 | 306053.4157 | 306300.3948 | 306547.4486 | 306794.5771 | 307041.7802 | 307289.058 | 307536.4105
1990 | 307783.8376 | 308031.3393 | 308278.9156 | 308526.5664 | 308774.2919 | 309022.0919 | 309269.9664 | 309517.9155 | 309765.939 | 310014.0371
2000 | 310262.2096 | 310510.4566 | 310758.7781 | 311007.1739 | 311255.6442 | 311504.1889 | 311752.808 | 312001.5015 | 312250.2693 | 312499.1115
2010 | 312748.028 | 312997.0188 | 313246.0839 | 313495.2233 | 313744.4369 | 313993.7249 | 314243.087 | 314492.5234 | 314742.034 | 314991.6188
2020 | 315241.2778 | 315491.0109 | 315740.8182 | 315990.6996 | 316240.6552 | 316490.6849 | 316740.7886 | 316990.9665 | 317241.2184 | 317491.5443
2030 | 317741.9443 | 317992.4183 | 318242.9663 | 318493.5883 | 318744.2843 | 318995.0543 | 319245.8981 | 319496.816 | 319747.8077 | 319998.8734
2040 | 320250.0129 | 320501.2263 | 320752.5136 | 321003.8747 | 321255.3097 | 321506.8185 | 321758.401 | 322010.0574 | 322261.7875 | 322513.5914
2050 | 322765.4691 | 323017.4205 | 323269.4456 | 323521.5443 | 323773.7168 | 324025.963 | 324278.2828 | 324530.6763 | 324783.1434 | 325035.6841
2060 | 325288.2984 | 325540.9863 | 325793.7477 | 326046.5828 | 326299.4913 | 326552.4734 | 326805.5291 | 327058.6582 | 327311.8608 | 327565.1369
2070 | 327818.4864 | 328071.9094 | 328325.4058 | 328578.9757 | 328832.6189 | 329086.3355 | 329340.1256 | 329593.9889 | 329847.9256 | 330101.9357
2080 | 330356.019 | 330610.1757 | 330864.4056 | 331118.7089 | 331373.0854 | 331627.5351 | 331882.0581 | 332136.6543 | 332391.3237 | 332646.0663
2090 | 332900.882 | 333155.771 | 333410.733 | 333665.7682 | 333920.8766 | 334176.058 | 334431.3126 | 334686.6402 | 334942.0409 | 335197.5146
2100 | 335453.0614 | 335708.6812 | 335964.374 | 336220.1398 | 336475.9785 | 336731.8903 | 336987.875 | 337243.9326 | 337500.0632 | 337756.2667
2110 | 338012.5431 | 338268.8924 | 338525.3145 | 338781.8095 | 339038.3773 | 339295.018 | 339551.7315 | 339808.5178 | 340065.3769 | 340322.3087
2120 | 340579.3133 | 340836.3907 | 341093.5408 | 341350.7636 | 341608.0591 | 341865.4273 | 342122.8682 | 342380.3818 | 342637.968 | 342895.6269
2130 | 343153.3583 | 343411.1624 | 343669.0391 | 343926.9884 | 344185.0102
2140
2150

## debiet Parshall 50 feet
Debiettabel Parshall meetgoot | [9 empty] | versie: sep 2018
Parshall 50 feet
Omrekening hoogte (h) - debiet (Q) |  |  |  |  | Toepassingsvoorwaarden |  |  |  | Nominale maten (mm)
C | 35.4191 |  |  |  | Q min [m³/h]= |  | hmin [m] = |  | b | 15240
exponent | 1.6 | [7 empty] | D | 18529
Q [m³/h] = | C x hexp [m] x 3600 |  |  |  | Q max [m³/h]= | 270478 | hmax [m]= | 1.6 | L | 1829
|  |  | Tolerantie op h (mm)= | 16 |  |  | h > hmax
h |  |  |  |  | Q (m³/h)
(mm) | 0 | 1 | 2 | 3 | 4 | 5 | 6 | 7 | 8 | 9
0 | 0 | 2.0209 | 6.1262 | 11.7202 | 18.571 | 26.5395 | 35.5289 | 45.4671 | 56.2968 | 67.9717
10 | 80.4526 | 93.7062 | 107.7035 | 122.4192 | 137.8304 | 153.9168 | 170.6601 | 188.0435 | 206.0516 | 224.6704
20 | 243.8866 | 263.6883 | 284.0641 | 305.0033 | 326.4961 | 348.5331 | 371.1055 | 394.2049 | 417.8235 | 441.9537
30 | 466.5885 | 491.721 | 517.3447 | 543.4534 | 570.0413 | 597.1025 | 624.6317 | 652.6236 | 681.0732 | 709.9756
40 | 739.326 | 769.1202 | 799.3535 | 830.0219 | 861.1212 | 892.6476 | 924.5972 | 956.9662 | 989.7511 | 1022.9485
50 | 1056.5548 | 1090.5669 | 1124.9815 | 1159.7955 | 1195.0059 | 1230.6097 | 1266.604 | 1302.9861 | 1339.7532 | 1376.9027
60 | 1414.4318 | 1452.3382 | 1490.6193 | 1529.2726 | 1568.2958 | 1607.6866 | 1647.4427 | 1687.5619 | 1728.042 | 1768.8808
70 | 1810.0763 | 1851.6265 | 1893.5292 | 1935.7827 | 1978.3848 | 2021.3338 | 2064.6278 | 2108.2649 | 2152.2434 | 2196.5615
80 | 2241.2175 | 2286.2096 | 2331.5363 | 2377.1959 | 2423.1867 | 2469.5072 | 2516.1559 | 2563.1311 | 2610.4315 | 2658.0554
90 | 2706.0015 | 2754.2683 | 2802.8545 | 2851.7585 | 2900.979 | 2950.5148 | 3000.3643 | 3050.5265 | 3100.9998 | 3151.7832
100 | 3202.8752 | 3254.2748 | 3305.9806 | 3357.9914 | 3410.3061 | 3462.9235 | 3515.8425 | 3569.0618 | 3622.5804 | 3676.3971
110 | 3730.5109 | 3784.9207 | 3839.6254 | 3894.624 | 3949.9153 | 4005.4984 | 4061.3723 | 4117.536 | 4173.9884 | 4230.7285
120 | 4287.7555 | 4345.0684 | 4402.6661 | 4460.5478 | 4518.7126 | 4577.1595 | 4635.8876 | 4694.896 | 4754.1839 | 4813.7503
130 | 4873.5944 | 4933.7154 | 4994.1124 | 5054.7845 | 5115.731 | 5176.951 | 5238.4436 | 5300.2082 | 5362.2439 | 5424.5498
140 | 5487.1253 | 5549.9696 | 5613.0818 | 5676.4613 | 5740.1073 | 5804.019 | 5868.1957 | 5932.6368 | 5997.3413 | 6062.3088
150 | 6127.5383 | 6193.0293 | 6258.7811 | 6324.7929 | 6391.0641 | 6457.594 | 6524.382 | 6591.4273 | 6658.7293 | 6726.2874
160 | 6794.1009 | 6862.1692 | 6930.4917 | 6999.0676 | 7067.8965 | 7136.9776 | 7206.3104 | 7275.8942 | 7345.7285 | 7415.8127
170 | 7486.1461 | 7556.7282 | 7627.5583 | 7698.636 | 7769.9607 | 7841.5317 | 7913.3485 | 7985.4105 | 8057.7173 | 8130.2682
180 | 8203.0627 | 8276.1002 | 8349.3803 | 8422.9024 | 8496.6659 | 8570.6703 | 8644.9151 | 8719.3998 | 8794.1239 | 8869.0869
190 | 8944.2882 | 9019.7274 | 9095.4039 | 9171.3173 | 9247.467 | 9323.8526 | 9400.4737 | 9477.3296 | 9554.42 | 9631.7443
200 | 9709.3021 | 9787.093 | 9865.1164 | 9943.3719 | 10021.859 | 10100.5774 | 10179.5264 | 10258.7058 | 10338.115 | 10417.7536
210 | 10497.6211 | 10577.7172 | 10658.0413 | 10738.5931 | 10819.3722 | 10900.378 | 10981.6102 | 11063.0684 | 11144.7521 | 11226.6609
220 | 11308.7945 | 11391.1523 | 11473.7341 | 11556.5394 | 11639.5677 | 11722.8188 | 11806.2921 | 11889.9874 | 11973.9042 | 12058.0421
230 | 12142.4007 | 12226.9797 | 12311.7786 | 12396.7972 | 12482.0349 | 12567.4916 | 12653.1666 | 12739.0598 | 12825.1707 | 12911.4989
240 | 12998.0442 | 13084.8061 | 13171.7842 | 13258.9783 | 13346.3879 | 13434.0128 | 13521.8525 | 13609.9067 | 13698.175 | 13786.6572
250 | 13875.3529 | 13964.2616 | 14053.3832 | 14142.7172 | 14232.2633 | 14322.0212 | 14411.9905 | 14502.1709 | 14592.5622 | 14683.1638
260 | 14773.9757 | 14864.9973 | 14956.2284 | 15047.6687 | 15139.3178 | 15231.1754 | 15323.2413 | 15415.5151 | 15507.9964 | 15600.6851
270 | 15693.5807 | 15786.683 | 15879.9916 | 15973.5063 | 16067.2268 | 16161.1527 | 16255.2837 | 16349.6196 | 16444.1601 | 16538.9048
280 | 16633.8535 | 16729.0059 | 16824.3617 | 16919.9205 | 17015.6822 | 17111.6464 | 17207.8129 | 17304.1813 | 17400.7514 | 17497.5229
290 | 17594.4955 | 17691.669 | 17789.043 | 17886.6173 | 17984.3916 | 18082.3657 | 18180.5392 | 18278.912 | 18377.4836 | 18476.254
300 | 18575.2227 | 18674.3896 | 18773.7544 | 18873.3167 | 18973.0764 | 19073.0332 | 19173.1869 | 19273.5371 | 19374.0836 | 19474.8261
310 | 19575.7645 | 19676.8985 | 19778.2277 | 19879.752 | 19981.4711 | 20083.3848 | 20185.4927 | 20287.7947 | 20390.2906 | 20492.98
320 | 20595.8627 | 20698.9385 | 20802.2072 | 20905.6684 | 21009.3221 | 21113.1678 | 21217.2055 | 21321.4348 | 21425.8555 | 21530.4675
330 | 21635.2703 | 21740.2639 | 21845.448 | 21950.8224 | 22056.3868 | 22162.141 | 22268.0848 | 22374.2179 | 22480.5402 | 22587.0514
340 | 22693.7512 | 22800.6395 | 22907.7161 | 23014.9807 | 23122.433 | 23230.073 | 23337.9003 | 23445.9148 | 23554.1162 | 23662.5043
350 | 23771.0789 | 23879.8398 | 23988.7868 | 24097.9196 | 24207.2381 | 24316.742 | 24426.4312 | 24536.3054 | 24646.3644 | 24756.608
360 | 24867.036 | 24977.6483 | 25088.4445 | 25199.4245 | 25310.5881 | 25421.9351 | 25533.4653 | 25645.1784 | 25757.0744 | 25869.1529
370 | 25981.4139 | 26093.857 | 26206.4821 | 26319.289 | 26432.2775 | 26545.4475 | 26658.7986 | 26772.3308 | 26886.0438 | 26999.9375
380 | 27114.0116 | 27228.2659 | 27342.7003 | 27457.3147 | 27572.1087 | 27687.0822 | 27802.235 | 27917.567 | 28033.0779 | 28148.7675
390 | 28264.6358 | 28380.6824 | 28496.9073 | 28613.3102 | 28729.8909 | 28846.6493 | 28963.5852 | 29080.6985 | 29197.9888 | 29315.4561
400 | 29433.1002 | 29550.9208 | 29668.9179 | 29787.0913 | 29905.4407 | 30023.966 | 30142.667 | 30261.5436 | 30380.5956 | 30499.8227
410 | 30619.2249 | 30738.802 | 30858.5537 | 30978.48 | 31098.5806 | 31218.8555 | 31339.3043 | 31459.927 | 31580.7233 | 31701.6932
420 | 31822.8365 | 31944.1529 | 32065.6423 | 32187.3046 | 32309.1396 | 32431.1471 | 32553.327 | 32675.6791 | 32798.2032 | 32920.8993
430 | 33043.767 | 33166.8063 | 33290.017 | 33413.399 | 33536.952 | 33660.676 | 33784.5707 | 33908.6361 | 34032.8719 | 34157.278
440 | 34281.8543 | 34406.6006 | 34531.5166 | 34656.6024 | 34781.8577 | 34907.2824 | 35032.8764 | 35158.6393 | 35284.5713 | 35410.6719
450 | 35536.9413 | 35663.379 | 35789.9851 | 35916.7594 | 36043.7017 | 36170.8119 | 36298.0898 | 36425.5353 | 36553.1482 | 36680.9284
460 | 36808.8757 | 36936.9901 | 37065.2713 | 37193.7192 | 37322.3337 | 37451.1146 | 37580.0617 | 37709.175 | 37838.4543 | 37967.8994
470 | 38097.5103 | 38227.2867 | 38357.2285 | 38487.3357 | 38617.6079 | 38748.0452 | 38878.6473 | 39009.4142 | 39140.3457 | 39271.4416
480 | 39402.7018 | 39534.1262 | 39665.7147 | 39797.467 | 39929.3831 | 40061.4629 | 40193.7062 | 40326.1128 | 40458.6826 | 40591.4156
490 | 40724.3115 | 40857.3702 | 40990.5916 | 41123.9756 | 41257.5221 | 41391.2308 | 41525.1017 | 41659.1346 | 41793.3295 | 41927.6861
500 | 42062.2044 | 42196.8842 | 42331.7254 | 42466.7278 | 42601.8914 | 42737.216 | 42872.7014 | 43008.3476 | 43144.1544 | 43280.1218
510 | 43416.2495 | 43552.5374 | 43688.9855 | 43825.5935 | 43962.3615 | 44099.2891 | 44236.3764 | 44373.6232 | 44511.0294 | 44648.5948
520 | 44786.3193 | 44924.2029 | 45062.2453 | 45200.4465 | 45338.8063 | 45477.3246 | 45616.0014 | 45754.8364 | 45893.8296 | 46032.9808
530 | 46172.2899 | 46311.7568 | 46451.3814 | 46591.1636 | 46731.1032 | 46871.2001 | 47011.4542 | 47151.8655 | 47292.4337 | 47433.1587
540 | 47574.0405 | 47715.0789 | 47856.2738 | 47997.6252 | 48139.1327 | 48280.7965 | 48422.6163 | 48564.592 | 48706.7235 | 48849.0108
550 | 48991.4536 | 49134.0519 | 49276.8056 | 49419.7145 | 49562.7786 | 49705.9977 | 49849.3717 | 49992.9005 | 50136.584 | 50280.4221
560 | 50424.4147 | 50568.5616 | 50712.8628 | 50857.3181 | 51001.9274 | 51146.6907 | 51291.6077 | 51436.6785 | 51581.9029 | 51727.2807
570 | 51872.812 | 52018.4965 | 52164.3342 | 52310.3249 | 52456.4686 | 52602.7651 | 52749.2144 | 52895.8163 | 53042.5707 | 53189.4775
580 | 53336.5367 | 53483.748 | 53631.1115 | 53778.627 | 53926.2943 | 54074.1135 | 54222.0843 | 54370.2067 | 54518.4806 | 54666.9059
590 | 54815.4825 | 54964.2102 | 55113.089 | 55262.1187 | 55411.2994 | 55560.6308 | 55710.1128 | 55859.7454 | 56009.5285 | 56159.4619
600 | 56309.5456 | 56459.7795 | 56610.1634 | 56760.6973 | 56911.381 | 57062.2145 | 57213.1976 | 57364.3303 | 57515.6125 | 57667.0441
610 | 57818.6249 | 57970.3548 | 58122.2339 | 58274.2619 | 58426.4388 | 58578.7645 | 58731.2389 | 58883.8618 | 59036.6332 | 59189.5531
620 | 59342.6212 | 59495.8375 | 59649.202 | 59802.7144 | 59956.3748 | 60110.183 | 60264.1389 | 60418.2425 | 60572.4935 | 60726.8921
630 | 60881.438 | 61036.1311 | 61190.9714 | 61345.9588 | 61501.0931 | 61656.3743 | 61811.8024 | 61967.3771 | 62123.0984 | 62278.9663
640 | 62434.9805 | 62591.1411 | 62747.448 | 62903.901 | 63060.5 | 63217.245 | 63374.1359 | 63531.1726 | 63688.355 | 63845.683
650 | 64003.1565 | 64160.7754 | 64318.5397 | 64476.4492 | 64634.5039 | 64792.7036 | 64951.0484 | 65109.538 | 65268.1724 | 65426.9516
660 | 65585.8753 | 65744.9437 | 65904.1564 | 66063.5136 | 66223.015 | 66382.6606 | 66542.4503 | 66702.3841 | 66862.4617 | 67022.6832
670 | 67183.0485 | 67343.5575 | 67504.21 | 67665.0061 | 67825.9455 | 67987.0283 | 68148.2544 | 68309.6236 | 68471.1359 | 68632.7912
680 | 68794.5894 | 68956.5304 | 69118.6141 | 69280.8406 | 69443.2096 | 69605.7211 | 69768.3749 | 69931.1712 | 70094.1096 | 70257.1903
690 | 70420.413 | 70583.7777 | 70747.2843 | 70910.9327 | 71074.7229 | 71238.6547 | 71402.7282 | 71566.9431 | 71731.2995 | 71895.7972
700 | 72060.4361 | 72225.2163 | 72390.1375 | 72555.1998 | 72720.403 | 72885.7471 | 73051.2319 | 73216.8574 | 73382.6236 | 73548.5303
710 | 73714.5774 | 73880.765 | 74047.0928 | 74213.5609 | 74380.1691 | 74546.9173 | 74713.8056 | 74880.8338 | 75048.0018 | 75215.3095
720 | 75382.7569 | 75550.344 | 75718.0705 | 75885.9365 | 76053.9418 | 76222.0865 | 76390.3703 | 76558.7933 | 76727.3554 | 76896.0564
730 | 77064.8963 | 77233.8751 | 77402.9926 | 77572.2488 | 77741.6436 | 77911.1769 | 78080.8487 | 78250.6589 | 78420.6073 | 78590.694
740 | 78760.9188 | 78931.2817 | 79101.7826 | 79272.4215 | 79443.1981 | 79614.1126 | 79785.1648 | 79956.3546 | 80127.6819 | 80299.1468
750 | 80470.749 | 80642.4886 | 80814.3655 | 80986.3795 | 81158.5307 | 81330.8189 | 81503.244 | 81675.8061 | 81848.505 | 82021.3407
760 | 82194.313 | 82367.422 | 82540.6675 | 82714.0494 | 82887.5678 | 83061.2225 | 83235.0134 | 83408.9405 | 83583.0037 | 83757.203
770 | 83931.5382 | 84106.0094 | 84280.6163 | 84455.359 | 84630.2375 | 84805.2515 | 84980.4011 | 85155.6861 | 85331.1066 | 85506.6624
780 | 85682.3534 | 85858.1797 | 86034.1411 | 86210.2375 | 86386.469 | 86562.8353 | 86739.3365 | 86915.9726 | 87092.7433 | 87269.6486
790 | 87446.6886 | 87623.8631 | 87801.172 | 87978.6152 | 88156.1928 | 88333.9047 | 88511.7507 | 88689.7308 | 88867.8449 | 89046.093
800 | 89224.4751 | 89402.9909 | 89581.6405 | 89760.4239 | 89939.3408 | 90118.3914 | 90297.5754 | 90476.8929 | 90656.3437 | 90835.9279
810 | 91015.6453 | 91195.4959 | 91375.4795 | 91555.5962 | 91735.8459 | 91916.2285 | 92096.744 | 92277.3922 | 92458.1732 | 92639.0868
820 | 92820.133 | 93001.3117 | 93182.6228 | 93364.0664 | 93545.6423 | 93727.3504 | 93909.1907 | 94091.1632 | 94273.2678 | 94455.5043
830 | 94637.8728 | 94820.3732 | 95003.0054 | 95185.7694 | 95368.665 | 95551.6923 | 95734.8511 | 95918.1415 | 96101.5632 | 96285.1164
840 | 96468.8008 | 96652.6165 | 96836.5634 | 97020.6415 | 97204.8506 | 97389.1906 | 97573.6617 | 97758.2636 | 97942.9963 | 98127.8598
850 | 98312.8539 | 98497.9787 | 98683.2341 | 98868.62 | 99054.1363 | 99239.783 | 99425.56 | 99611.4673 | 99797.5048 | 99983.6724
860 | 100169.9701 | 100356.3979 | 100542.9556 | 100729.6432 | 100916.4606 | 101103.4078 | 101290.4847 | 101477.6913 | 101665.0275 | 101852.4933
870 | 102040.0885 | 102227.8131 | 102415.6671 | 102603.6504 | 102791.7629 | 102980.0047 | 103168.3755 | 103356.8754 | 103545.5043 | 103734.2622
880 | 103923.149 | 104112.1645 | 104301.3089 | 104490.582 | 104679.9837 | 104869.514 | 105059.1729 | 105248.9602 | 105438.876 | 105628.9201
890 | 105819.0926 | 106009.3932 | 106199.8221 | 106390.3791 | 106581.0642 | 106771.8773 | 106962.8184 | 107153.8874 | 107345.0842 | 107536.4088
900 | 107727.8612 | 107919.4412 | 108111.1488 | 108302.9841 | 108494.9468 | 108687.0369 | 108879.2545 | 109071.5994 | 109264.0716 | 109456.671
910 | 109649.3976 | 109842.2513 | 110035.232 | 110228.3398 | 110421.5745 | 110614.9361 | 110808.4245 | 111002.0398 | 111195.7817 | 111389.6503
920 | 111583.6455 | 111777.7673 | 111972.0156 | 112166.3903 | 112360.8915 | 112555.519 | 112750.2727 | 112945.1527 | 113140.1589 | 113335.2912
930 | 113530.5495 | 113725.9339 | 113921.4442 | 114117.0805 | 114312.8426 | 114508.7305 | 114704.7441 | 114900.8834 | 115097.1484 | 115293.5389
940 | 115490.055 | 115686.6965 | 115883.4635 | 116080.3558 | 116277.3735 | 116474.5164 | 116671.7845 | 116869.1778 | 117066.6962 | 117264.3396
950 | 117462.1081 | 117660.0015 | 117858.0197 | 118056.1629 | 118254.4308 | 118452.8234 | 118651.3407 | 118849.9827 | 119048.7492 | 119247.6403
960 | 119446.6558 | 119645.7958 | 119845.0601 | 120044.4488 | 120243.9617 | 120443.5988 | 120643.3601 | 120843.2456 | 121043.255 | 121243.3885
970 | 121443.646 | 121644.0273 | 121844.5326 | 122045.1616 | 122245.9144 | 122446.7909 | 122647.791 | 122848.9148 | 123050.1621 | 123251.5329
980 | 123453.0271 | 123654.6448 | 123856.3858 | 124058.2501 | 124260.2376 | 124462.3484 | 124664.5823 | 124866.9393 | 125069.4194 | 125272.0224
990 | 125474.7484 | 125677.5974 | 125880.5691 | 126083.6637 | 126286.881 | 126490.221 | 126693.6837 | 126897.269 | 127100.9769 | 127304.8072
1000 | 127508.76 | 127712.8352 | 127917.0328 | 128121.3527 | 128325.7948 | 128530.3592 | 128735.0457 | 128939.8543 | 129144.785 | 129349.8378
1010 | 129555.0124 | 129760.3091 | 129965.7276 | 130171.2679 | 130376.93 | 130582.7138 | 130788.6193 | 130994.6464 | 131200.7952 | 131407.0654
1020 | 131613.4572 | 131819.9704 | 132026.605 | 132233.3609 | 132440.2381 | 132647.2366 | 132854.3563 | 133061.5972 | 133268.9591 | 133476.4422
1030 | 133684.0462 | 133891.7712 | 134099.6172 | 134307.584 | 134515.6716 | 134723.88 | 134932.2092 | 135140.6591 | 135349.2295 | 135557.9206
1040 | 135766.7323 | 135975.6644 | 136184.717 | 136393.89 | 136603.1834 | 136812.5971 | 137022.131 | 137231.7852 | 137441.5596 | 137651.4541
1050 | 137861.4687 | 138071.6033 | 138281.8579 | 138492.2325 | 138702.727 | 138913.3414 | 139124.0755 | 139334.9294 | 139545.9031 | 139756.9964
1060 | 139968.2094 | 140179.542 | 140390.9941 | 140602.5657 | 140814.2567 | 141026.0672 | 141237.997 | 141450.0461 | 141662.2145 | 141874.5022
1070 | 142086.909 | 142299.435 | 142512.08 | 142724.8442 | 142937.7273 | 143150.7294 | 143363.8504 | 143577.0902 | 143790.449 | 144003.9264
1080 | 144217.5227 | 144431.2376 | 144645.0712 | 144859.0234 | 145073.0941 | 145287.2834 | 145501.5912 | 145716.0174 | 145930.562 | 146145.2249
1090 | 146360.0061 | 146574.9056 | 146789.9234 | 147005.0592 | 147220.3133 | 147435.6854 | 147651.1755 | 147866.7837 | 148082.5098 | 148298.3538
1100 | 148514.3157 | 148730.3955 | 148946.593 | 149162.9082 | 149379.3412 | 149595.8918 | 149812.5601 | 150029.3459 | 150246.2492 | 150463.27
1110 | 150680.4083 | 150897.664 | 151115.037 | 151332.5274 | 151550.135 | 151767.8599 | 151985.702 | 152203.6612 | 152421.7375 | 152639.9309
1120 | 152858.2413 | 153076.6687 | 153295.2131 | 153513.8743 | 153732.6524 | 153951.5473 | 154170.559 | 154389.6874 | 154608.9326 | 154828.2943
1130 | 155047.7727 | 155267.3677 | 155487.0791 | 155706.9071 | 155926.8515 | 156146.9123 | 156367.0895 | 156587.383 | 156807.7927 | 157028.3187
1140 | 157248.961 | 157469.7193 | 157690.5938 | 157911.5844 | 158132.691 | 158353.9136 | 158575.2521 | 158796.7066 | 159018.2769 | 159239.9631
1150 | 159461.765 | 159683.6828 | 159905.7162 | 160127.8653 | 160350.13 | 160572.5104 | 160795.0062 | 161017.6176 | 161240.3445 | 161463.1868
1160 | 161686.1445 | 161909.2175 | 162132.4059 | 162355.7095 | 162579.1284 | 162802.6624 | 163026.3116 | 163250.076 | 163473.9554 | 163697.9498
1170 | 163922.0592 | 164146.2836 | 164370.6229 | 164595.0771 | 164819.6461 | 165044.33 | 165269.1286 | 165494.0419 | 165719.0699 | 165944.2125
1180 | 166169.4697 | 166394.8416 | 166620.3279 | 166845.9287 | 167071.644 | 167297.4737 | 167523.4178 | 167749.4762 | 167975.6489 | 168201.9358
1190 | 168428.337 | 168654.8523 | 168881.4818 | 169108.2254 | 169335.0831 | 169562.0548 | 169789.1405 | 170016.3401 | 170243.6536 | 170471.0811
1200 | 170698.6223 | 170926.2774 | 171154.0462 | 171381.9287 | 171609.925 | 171838.0348 | 172066.2583 | 172294.5954 | 172523.046 | 172751.6101
1210 | 172980.2876 | 173209.0786 | 173437.9829 | 173667.0006 | 173896.1316 | 174125.3759 | 174354.7334 | 174584.2042 | 174813.788 | 175043.485
1220 | 175273.2951 | 175503.2182 | 175733.2544 | 175963.4035 | 176193.6656 | 176424.0405 | 176654.5284 | 176885.129 | 177115.8425 | 177346.6687
1230 | 177577.6076 | 177808.6592 | 178039.8234 | 178271.1003 | 178502.4897 | 178733.9916 | 178965.6061 | 179197.333 | 179429.1723 | 179661.1241
1240 | 179893.1881 | 180125.3645 | 180357.6532 | 180590.0541 | 180822.5672 | 181055.1925 | 181287.93 | 181520.7795 | 181753.7411 | 181986.8147
1250 | 182220.0004 | 182453.2979 | 182686.7074 | 182920.2288 | 183153.862 | 183387.6071 | 183621.4639 | 183855.4324 | 184089.5127 | 184323.7046
1260 | 184558.0082 | 184792.4234 | 185026.9501 | 185261.5884 | 185496.3381 | 185731.1993 | 185966.172 | 186201.256 | 186436.4514 | 186671.7581
1270 | 186907.1761 | 187142.7053 | 187378.3457 | 187614.0973 | 187849.9601 | 188085.934 | 188322.0189 | 188558.2149 | 188794.5218 | 189030.9398
1280 | 189267.4687 | 189504.1085 | 189740.8591 | 189977.7206 | 190214.6928 | 190451.7759 | 190688.9696 | 190926.2741 | 191163.6892 | 191401.2149
1290 | 191638.8512 | 191876.5981 | 192114.4555 | 192352.4234 | 192590.5017 | 192828.6904 | 193066.9896 | 193305.399 | 193543.9188 | 193782.5489
1300 | 194021.2892 | 194260.1397 | 194499.1005 | 194738.1713 | 194977.3523 | 195216.6433 | 195456.0444 | 195695.5555 | 195935.1766 | 196174.9076
1310 | 196414.7486 | 196654.6994 | 196894.76 | 197134.9305 | 197375.2107 | 197615.6007 | 197856.1004 | 198096.7098 | 198337.4288 | 198578.2574
1320 | 198819.1956 | 199060.2433 | 199301.4005 | 199542.6672 | 199784.0434 | 200025.529 | 200267.1239 | 200508.8282 | 200750.6418 | 200992.5647
1330 | 201234.5968 | 201476.7381 | 201718.9886 | 201961.3483 | 202203.8171 | 202446.3949 | 202689.0818 | 202931.8777 | 203174.7826 | 203417.7965
1340 | 203660.9193 | 203904.1509 | 204147.4914 | 204390.9408 | 204634.4989 | 204878.1657 | 205121.9413 | 205365.8256 | 205609.8186 | 205853.9201
1350 | 206098.1303 | 206342.449 | 206586.8763 | 206831.412 | 207076.0563 | 207320.8089 | 207565.67 | 207810.6394 | 208055.7171 | 208300.9032
1360 | 208546.1976 | 208791.6001 | 209037.1109 | 209282.7299 | 209528.457 | 209774.2923 | 210020.2356 | 210266.2869 | 210512.4463 | 210758.7137
1370 | 211005.089 | 211251.5723 | 211498.1635 | 211744.8625 | 211991.6693 | 212238.584 | 212485.6064 | 212732.7365 | 212979.9744 | 213227.3199
1380 | 213474.7731 | 213722.3339 | 213970.0022 | 214217.7781 | 214465.6616 | 214713.6525 | 214961.7509 | 215209.9567 | 215458.2699 | 215706.6904
1390 | 215955.2183 | 216203.8535 | 216452.596 | 216701.4457 | 216950.4026 | 217199.4667 | 217448.6379 | 217697.9163 | 217947.3017 | 218196.7942
1400 | 218446.3937 | 218696.1002 | 218945.9137 | 219195.8341 | 219445.8614 | 219695.9956 | 219946.2366 | 220196.5845 | 220447.0391 | 220697.6005
1410 | 220948.2685 | 221199.0433 | 221449.9248 | 221700.9128 | 221952.0075 | 222203.2087 | 222454.5165 | 222705.9308 | 222957.4516 | 223209.0788
1420 | 223460.8124 | 223712.6524 | 223964.5988 | 224216.6515 | 224468.8105 | 224721.0758 | 224973.4473 | 225225.925 | 225478.5089 | 225731.199
1430 | 225983.9952 | 226236.8974 | 226489.9058 | 226743.0201 | 226996.2405 | 227249.5668 | 227502.9991 | 227756.5373 | 228010.1813 | 228263.9313
1440 | 228517.787 | 228771.7486 | 229025.8159 | 229279.9889 | 229534.2677 | 229788.6521 | 230043.1422 | 230297.7379 | 230552.4392 | 230807.246
1450 | 231062.1584 | 231317.1763 | 231572.2997 | 231827.5285 | 232082.8627 | 232338.3023 | 232593.8473 | 232849.4976 | 233105.2532 | 233361.114
1460 | 233617.0801 | 233873.1514 | 234129.328 | 234385.6096 | 234641.9964 | 234898.4883 | 235155.0852 | 235411.7872 | 235668.5942 | 235925.5062
1470 | 236182.5232 | 236439.645 | 236696.8718 | 236954.2035 | 237211.6399 | 237469.1812 | 237726.8273 | 237984.5781 | 238242.4337 | 238500.3939
1480 | 238758.4589 | 239016.6284 | 239274.9026 | 239533.2814 | 239791.7647 | 240050.3526 | 240309.0449 | 240567.8418 | 240826.743 | 241085.7487
1490 | 241344.8588 | 241604.0732 | 241863.392 | 242122.8151 | 242382.3424 | 242641.9741 | 242901.7099 | 243161.5499 | 243421.4941 | 243681.5424
1500 | 243941.6948 | 244201.9513 | 244462.3119 | 244722.7765 | 244983.3451 | 245244.0176 | 245504.7941 | 245765.6746 | 246026.6589 | 246287.747
1510 | 246548.939 | 246810.2348 | 247071.6344 | 247333.1378 | 247594.7448 | 247856.4556 | 248118.27 | 248380.1881 | 248642.2097 | 248904.335
1520 | 249166.5638 | 249428.8962 | 249691.332 | 249953.8714 | 250216.5142 | 250479.2604 | 250742.11 | 251005.063 | 251268.1193 | 251531.2789
1530 | 251794.5418 | 252057.908 | 252321.3774 | 252584.95 | 252848.6258 | 253112.4048 | 253376.2869 | 253640.272 | 253904.3603 | 254168.5516
1540 | 254432.8459 | 254697.2432 | 254961.7435 | 255226.3467 | 255491.0528 | 255755.8618 | 256020.7737 | 256285.7884 | 256550.9059 | 256816.1262
1550 | 257081.4492 | 257346.8749 | 257612.4034 | 257878.0345 | 258143.7683 | 258409.6047 | 258675.5437 | 258941.5852 | 259207.7293 | 259473.976
1560 | 259740.3251 | 260006.7766 | 260273.3306 | 260539.987 | 260806.7458 | 261073.6069 | 261340.5704 | 261607.6362 | 261874.8043 | 262142.0746
1570 | 262409.4471 | 262676.9218 | 262944.4987 | 263212.1778 | 263479.959 | 263747.8423 | 264015.8276 | 264283.915 | 264552.1044 | 264820.3958
1580 | 265088.7892 | 265357.2845 | 265625.8817 | 265894.5808 | 266163.3818 | 266432.2846 | 266701.2893 | 266970.3957 | 267239.6038 | 267508.9137
1590 | 267778.3254 | 268047.8387 | 268317.4536 | 268587.1702 | 268856.9884 | 269126.9082 | 269396.9296 | 269667.0524 | 269937.2768 | 270207.6027
1600 | 270478.03 | 270748.5587 | 271019.1889 | 271289.9204 | 271560.7533 | 271831.6875 | 272102.723 | 272373.8597 | 272645.0978 | 272916.437
1610 | 273187.8775 | 273459.4192 | 273731.062 | 274002.8059 | 274274.6509 | 274546.597 | 274818.6441 | 275090.7923 | 275363.0415 | 275635.3917
1620 | 275907.8428 | 276180.3948 | 276453.0477 | 276725.8015 | 276998.6562 | 277271.6117 | 277544.668 | 277817.825 | 278091.0829 | 278364.4414
1630 | 278637.9007 | 278911.4606 | 279185.1212 | 279458.8824 | 279732.7442 | 280006.7066 | 280280.7696 | 280554.9331 | 280829.197 | 281103.5615
1640 | 281378.0264 | 281652.5918 | 281927.2576 | 282202.0237 | 282476.8902 | 282751.8571 | 283026.9242 | 283302.0917 | 283577.3594 | 283852.7273
1650 | 284128.1955 | 284403.7638 | 284679.4323 | 284955.2009 | 285231.0697 | 285507.0386 | 285783.1075 | 286059.2764 | 286335.5454 | 286611.9144
1660 | 286888.3833 | 287164.9522 | 287441.6211 | 287718.3898 | 287995.2584 | 288272.2268 | 288549.2951 | 288826.4631 | 289103.731 | 289381.0986
1670 | 289658.5659 | 289936.1329 | 290213.7997 | 290491.566 | 290769.4321 | 291047.3977 | 291325.4629 | 291603.6277 | 291881.892 | 292160.2558
1680 | 292438.7192 | 292717.282 | 292995.9442 | 293274.7059 | 293553.5669 | 293832.5274 | 294111.5871 | 294390.7463 | 294670.0047 | 294949.3624
1690 | 295228.8193 | 295508.3755 | 295788.0309 | 296067.7855 | 296347.6392 | 296627.5921 | 296907.6441 | 297187.7952 | 297468.0454 | 297748.3946
1700 | 298028.8428 | 298309.3901 | 298590.0363 | 298870.7814 | 299151.6255 | 299432.5685 | 299713.6104 | 299994.7511 | 300275.9907 | 300557.3291
1710 | 300838.7663 | 301120.3022 | 301401.9369 | 301683.6703 | 301965.5024 | 302247.4332 | 302529.4626 | 302811.5907 | 303093.8174 | 303376.1426
1720 | 303658.5664 | 303941.0888 | 304223.7096 | 304506.429 | 304789.2468 | 305072.1631 | 305355.1778 | 305638.2909 | 305921.5023 | 306204.8122
1730 | 306488.2203 | 306771.7268 | 307055.3315 | 307339.0345 | 307622.8358 | 307906.7353 | 308190.7329 | 308474.8288 | 308759.0228 | 309043.3149
1740 | 309327.7051 | 309612.1934 | 309896.7798 | 310181.4642 | 310466.2466 | 310751.127 | 311036.1054 | 311321.1817 | 311606.356 | 311891.6281
1750 | 312176.9982 | 312462.4661 | 312748.0318 | 313033.6954 | 313319.4567 | 313605.3158 | 313891.2726 | 314177.3272 | 314463.4795 | 314749.7294
1760 | 315036.0771 | 315322.5223 | 315609.0652 | 315895.7056 | 316182.4436 | 316469.2792 | 316756.2123 | 317043.2429 | 317330.371 | 317617.5965
1770 | 317904.9195 | 318192.3398 | 318479.8576 | 318767.4728 | 319055.1853 | 319342.9951 | 319630.9022 | 319918.9066 | 320207.0083 | 320495.2072
1780 | 320783.5033 | 321071.8966 | 321360.3871 | 321648.9747 | 321937.6595 | 322226.4414 | 322515.3203 | 322804.2964 | 323093.3694 | 323382.5395
1790 | 323671.8066 | 323961.1707 | 324250.6317 | 324540.1897 | 324829.8445 | 325119.5963 | 325409.4449 | 325699.3904 | 325989.4327 | 326279.5718
1800 | 326569.8077 | 326860.1403 | 327150.5697 | 327441.0958 | 327731.7186 | 328022.4381 | 328313.2543 | 328604.167 | 328895.1764 | 329186.2824
1810 | 329477.4849 | 329768.784 | 330060.1796 | 330351.6717 | 330643.2603 | 330934.9454 | 331226.7269 | 331518.6048 | 331810.5791 | 332102.6498
1820 | 332394.8169 | 332687.0803 | 332979.44 | 333271.896 | 333564.4482 | 333857.0967 | 334149.8415 | 334442.6824 | 334735.6196 | 335028.6529
1830 | 335321.7823 | 335615.0079 | 335908.3296 | 336201.7473 | 336495.2612 | 336788.871 | 337082.5769 | 337376.3788 | 337670.2766 | 337964.2704
1840 | 338258.3602 | 338552.5458 | 338846.8274 | 339141.2048 | 339435.6781 | 339730.2472 | 340024.9121 | 340319.6728 | 340614.5293 | 340909.4815
1850 | 341204.5295 | 341499.6731 | 341794.9125 | 342090.2475 | 342385.6781 | 342681.2044 | 342976.8263 | 343272.5438 | 343568.3568 | 343864.2654
1860 | 344160.2695 | 344456.3691 | 344752.5641 | 345048.8547 | 345345.2406 | 345641.722 | 345938.2988 | 346234.971 | 346531.7385 | 346828.6013
1870 | 347125.5595 | 347422.613 | 347719.7617 | 348017.0057 | 348314.345 | 348611.7794 | 348909.3091 | 349206.9339 | 349504.6539 | 349802.469
1880 | 350100.3792 | 350398.3845 | 350696.4849 | 350994.6803 | 351292.9708 | 351591.3563 | 351889.8368 | 352188.4122 | 352487.0826 | 352785.8479
1890 | 353084.7082 | 353383.6633 | 353682.7133 | 353981.8582 | 354281.0978 | 354580.4323 | 354879.8616 | 355179.3857 | 355479.0045 | 355778.718
1900 | 356078.5263 | 356378.4292 | 356678.4268 | 356978.5191 | 357278.706 | 357578.9875 | 357879.3636 | 358179.8343 | 358480.3995 | 358781.0593
1910 | 359081.8135 | 359382.6623 | 359683.6055 | 359984.6432 | 360285.7754 | 360587.0019 | 360888.3228 | 361189.7381 | 361491.2478 | 361792.8518
1920 | 362094.5501 | 362396.3427 | 362698.2296 | 363000.2107 | 363302.2861 | 363604.4557 | 363906.7194 | 364209.0774 | 364511.5295 | 364814.0758
1930 | 365116.7162 | 365419.4506 | 365722.2792 | 366025.2018 | 366328.2185 | 366631.3292 | 366934.5339 | 367237.8325 | 367541.2252 | 367844.7117
1940 | 368148.2922 | 368451.9666 | 368755.7349 | 369059.5971 | 369363.5531 | 369667.6029 | 369971.7466 | 370275.984 | 370580.3152 | 370884.7402
1950 | 371189.2589 | 371493.8713 | 371798.5774 | 372103.3771 | 372408.2705 | 372713.2576 | 373018.3383 | 373323.5125 | 373628.7804 | 373934.1418
1960 | 374239.5967 | 374545.1452 | 374850.7872 | 375156.5226 | 375462.3516 | 375768.2739 | 376074.2897 | 376380.3989 | 376686.6015 | 376992.8974
1970 | 377299.2867 | 377605.7694 | 377912.3453 | 378219.0145 | 378525.7771 | 378832.6328 | 379139.5818 | 379446.624 | 379753.7595 | 380060.9881
1980 | 380368.3098 | 380675.7247 | 380983.2327 | 381290.8339 | 381598.5281 | 381906.3153 | 382214.1957 | 382522.169 | 382830.2354 | 383138.3948
1990 | 383446.6471 | 383754.9924 | 384063.4306 | 384371.9617 | 384680.5858 | 384989.3027 | 385298.1125 | 385607.0151 | 385916.0105 | 386225.0988
2000 | 386534.2798 | 386843.5536 | 387152.9202 | 387462.3795 | 387771.9315 | 388081.5762 | 388391.3135 | 388701.1435 | 389011.0662 | 389321.0815
2010 | 389631.1894 | 389941.3898 | 390251.6829 | 390562.0685 | 390872.5466 | 391183.1172 | 391493.7803 | 391804.5359 | 392115.3839 | 392426.3244
2020 | 392737.3573 | 393048.4826 | 393359.7002 | 393671.0103 | 393982.4127 | 394293.9074 | 394605.4944 | 394917.1737 | 395228.9453 | 395540.8091
2030 | 395852.7652 | 396164.8135 | 396476.9539 | 396789.1866 | 397101.5114 | 397413.9284 | 397726.4375 | 398039.0387 | 398351.732 | 398664.5174
2040 | 398977.3948 | 399290.3643 | 399603.4258 | 399916.5792 | 400229.8247 | 400543.1621 | 400856.5915 | 401170.1128 | 401483.726 | 401797.4311
2050 | 402111.2281 | 402425.1169 | 402739.0976 | 403053.1701 | 403367.3344 | 403681.5905 | 403995.9383 | 404310.3779 | 404624.9093 | 404939.5323
2060 | 405254.247 | 405569.0535 | 405883.9515 | 406198.9412 | 406514.0226 | 406829.1955 | 407144.4601 | 407459.8162 | 407775.2639 | 408090.8031
2070 | 408406.4338 | 408722.156 | 409037.9697 | 409353.8749 | 409669.8715 | 409985.9595 | 410302.139 | 410618.4098 | 410934.772 | 411251.2256
2080 | 411567.7706 | 411884.4068 | 412201.1344 | 412517.9532 | 412834.8633 | 413151.8647 | 413468.9573 | 413786.1411 | 414103.4162 | 414420.7824
2090 | 414738.2398 | 415055.7883 | 415373.428 | 415691.1587 | 416008.9806 | 416326.8936 | 416644.8976 | 416962.9926 | 417281.1787 | 417599.4558
2100 | 417917.8239 | 418236.283 | 418554.833 | 418873.474 | 419192.2059 | 419511.0286 | 419829.9423 | 420148.9469 | 420468.0423 | 420787.2285
2110 | 421106.5056 | 421425.8735 | 421745.3321 | 422064.8815 | 422384.5217 | 422704.2526 | 423024.0742 | 423343.9866 | 423663.9896 | 423984.0832
2120 | 424304.2675 | 424624.5425 | 424944.9081 | 425265.3642 | 425585.911 | 425906.5483 | 426227.2761 | 426548.0945 | 426869.0034 | 427190.0028
2130 | 427511.0926 | 427832.2729 | 428153.5437 | 428474.9049 | 428796.3565
2140
2150