## V-schot_Thomson_28°4
Meetschot met driehoekig doorlaat (Thomson) ISO 1438-2008 | [10 empty] | Debiettabel meetschot met driehoekige doorlaat (V-schot/Thomson) (ISO 1438:2008) | [9 empty] | versie: sep 2018
V-schot 28° 4
[11 empty] | Omrekening hoogte (h) - debiet (Q) |  |  |  |  | Toepassingsvoorwaarden |  |  |  | Standaardmaten (mm)
[8 empty] | hmin≥0,05m | b = H/2 |  | constante c = | 0.59062 | = 8/15*tg(α/2)*√2g |  |  | Qmin [m³/h]= | 0.77 | hmin [m] = | 0.05 | α (graden) = | 28° 4'
|  |  |  | 28° 4 |  |  |  | hmax (2/3L) | B | 150 | Cd | in functie van h, zie Table E.3 ISO 1438:2008 | [5 empty] | h < hmin |  | α (rad.) = | 0.4899
[9 empty] | L | 300 | exponent | 2.5 |  |  |  | Qmax [m³/h]= | 112.5756 | hmax [m] = | 0.38 | tan(α/2) = | 0.24997
[11 empty] | Q [m³/h] = | c*Cd*h2.5[m]*3600 |  | Tolerantie op h (mm) = | 3.8 |  |  | h > hmax |  | b = H/2
h |  |  |  |  | coëfficiënt Cd (ISO 1438:2008 table E,3) | [5 empty] | h |  |  |  | Q (m³/h)
(mm) | 0 | 1 | 2 | 3 | 4 | 5 | 6 | 7 | 8 | 9 | (mm) | 0 | 1 | 2 | 3 | 4 | 5 | 6 | 7 | 8 | 9
0 | [10 empty] | 0 | 0 | 6.7441e-05 | 0.00034633 | 0.00090473 | 0.001791 | 0.0030447 | 0.0047003 | 0.0067885 | 0.0093374 | 0.012373
10 | [10 empty] | 10 | 0.01592 | 0.02 | 0.024636 | 0.029849 | 0.035657 | 0.042081 | 0.049139 | 0.056847 | 0.065225 | 0.074287
20 | [10 empty] | 20 | 0.084051 | 0.094532 | 0.10575 | 0.11771 | 0.13043 | 0.14393 | 0.15822 | 0.17332 | 0.18923 | 0.20598
30 | [10 empty] | 30 | 0.22357 | 0.24201 | 0.26133 | 0.28153 | 0.30262 | 0.32462 | 0.34754 | 0.37138 | 0.39617 | 0.42191
40 | [10 empty] | 40 | 0.44862 | 0.4763 | 0.50497 | 0.53464 | 0.56531 | 0.597 | 0.62972 | 0.66348 | 0.69829 | 0.73416
50 | [10 empty] | 50 | 0.7711 | 0.80912 | 0.84823 | 0.88843 | 0.92975 | 0.97219 | 1.0158 | 1.0605 | 1.1063 | 1.1533
60 | 0.6417 | 0.641 | 0.6403 | 0.6396 | 0.639 | 0.6383 | 0.6376 | 0.637 | 0.6364 | 0.6358 | 60 | 1.2032 | 1.2526 | 1.3031 | 1.3548 | 1.4079 | 1.4619 | 1.5171 | 1.5738 | 1.6316 | 1.6907
70 | 0.6352 | 0.6346 | 0.634 | 0.6335 | 0.6329 | 0.6324 | 0.6318 | 0.6313 | 0.6308 | 0.6303 | 70 | 1.7509 | 1.8124 | 1.8751 | 1.9394 | 2.0046 | 2.0714 | 2.1391 | 2.2084 | 2.279 | 2.3509
80 | 0.6298 | 0.6293 | 0.6289 | 0.6285 | 0.628 | 0.6276 | 0.6272 | 0.6267 | 0.6264 | 0.626 | 80 | 2.4241 | 2.4985 | 2.5747 | 2.6523 | 2.7307 | 2.8109 | 2.8925 | 2.9749 | 3.0597 | 3.1453
90 | 0.6256 | 0.6252 | 0.6248 | 0.6244 | 0.624 | 0.6236 | 0.6233 | 0.6229 | 0.6226 | 0.6222 | 90 | 3.2323 | 3.3208 | 3.4106 | 3.5017 | 3.5943 | 3.6883 | 3.7843 | 3.8812 | 3.9801 | 4.0797
100 | 0.6219 | 0.6215 | 0.6212 | 0.6209 | 0.6205 | 0.6202 | 0.6199 | 0.6196 | 0.6193 | 0.619 | 100 | 4.1815 | 4.2841 | 4.3888 | 4.495 | 4.6019 | 4.7111 | 4.8217 | 4.9338 | 5.0475 | 5.1626
110 | 0.6187 | 0.6184 | 0.6181 | 0.6179 | 0.6176 | 0.6173 | 0.6171 | 0.6169 | 0.6166 | 0.6164 | 110 | 5.2793 | 5.3975 | 5.5172 | 5.6393 | 5.7621 | 5.8865 | 6.0133 | 6.1418 | 6.2708 | 6.4024
120 | 0.6162 | 0.6162 | 0.6158 | 0.6155 | 0.6153 | 0.6151 | 0.6148 | 0.6146 | 0.6144 | 0.6141 | 120 | 6.5357 | 6.6727 | 6.807 | 6.9439 | 7.0836 | 7.225 | 7.3667 | 7.5113 | 7.6576 | 7.8042
130 | 0.6139 | 0.6137 | 0.6135 | 0.6133 | 0.6131 | 0.6129 | 0.6127 | 0.6125 | 0.6123 | 0.6121 | 130 | 7.9537 | 8.1049 | 8.2578 | 8.4123 | 8.5686 | 8.7265 | 8.8861 | 9.0474 | 9.2104 | 9.3751
140 | 0.6119 | 0.6117 | 0.6115 | 0.6113 | 0.6112 | 0.611 | 0.6108 | 0.6106 | 0.6105 | 0.6103 | 140 | 9.5415 | 9.7096 | 9.8794 | 10.051 | 10.226 | 10.401 | 10.5778 | 10.7563 | 10.9384 | 11.1205
150 | 0.6102 | 0.61 | 0.6099 | 0.6097 | 0.6095 | 0.6093 | 0.6091 | 0.609 | 0.6088 | 0.6087 | 150 | 11.3061 | 11.4918 | 11.6811 | 11.8702 | 12.0612 | 12.2539 | 12.4484 | 12.6468 | 12.8449 | 13.047
160 | 0.6085 | 0.6083 | 0.6082 | 0.608 | 0.6079 | 0.6077 | 0.6076 | 0.6074 | 0.6073 | 0.6071 | 160 | 13.2487 | 13.4523 | 13.6599 | 13.8671 | 14.0785 | 14.2894 | 14.5045 | 14.7191 | 14.9379 | 15.1562
170 | 0.607 | 0.6069 | 0.6068 | 0.6067 | 0.6065 | 0.6063 | 0.6062 | 0.6061 | 0.606 | 0.6059 | 170 | 15.3789 | 15.6035 | 15.83 | 16.0584 | 16.2861 | 16.5157 | 16.7499 | 16.986 | 17.2241 | 17.4642
180 | 0.6057 | 0.6056 | 0.6055 | 0.6054 | 0.6053 | 0.6051 | 0.6051 | 0.605 | 0.6049 | 0.6048 | 180 | 17.7033 | 17.9472 | 18.1931 | 18.441 | 18.6909 | 18.9396 | 19.1966 | 19.4524 | 19.7103 | 19.9701
190 | 0.6047 | 0.6045 | 0.6044 | 0.6043 | 0.6042 | 0.6041 | 0.6041 | 0.604 | 0.6039 | 0.6038 | 190 | 20.232 | 20.4925 | 20.7583 | 21.0262 | 21.2961 | 21.568 | 21.8456 | 22.1216 | 22.3997 | 22.6798
200 | 0.6038 | 0.6037 | 0.6035 | 0.6034 | 0.6033 | 0.6033 | 0.6032 | 0.6031 | 0.603 | 0.6029 | 200 | 22.9658 | 23.2501 | 23.5326 | 23.821 | 24.1114 | 24.408 | 24.7027 | 24.9994 | 25.2982 | 25.5991
210 | 0.6029 | 0.6028 | 0.6027 | 0.6026 | 0.6025 | 0.6025 | 0.6024 | 0.6023 | 0.6022 | 0.6022 | 210 | 25.9064 | 26.2116 | 26.5189 | 26.8283 | 27.1397 | 27.4579 | 27.7737 | 28.0916 | 28.4116 | 28.7386
220 | 0.6021 | 0.602 | 0.6019 | 0.6018 | 0.6018 | 0.6017 | 0.6017 | 0.6016 | 0.6015 | 0.6015 | 220 | 29.0629 | 29.3895 | 29.7181 | 30.0489 | 30.3869 | 30.7221 | 31.0646 | 31.4041 | 31.7459 | 32.0951
230 | 0.6014 | 0.6013 | 0.6013 | 0.6012 | 0.6012 | 0.6011 | 0.601 | 0.601 | 0.6009 | 0.6009 | 230 | 32.4412 | 32.7896 | 33.1456 | 33.4983 | 33.8589 | 34.2161 | 34.5755 | 34.943 | 35.3068 | 35.6789
240 | 0.6008 | 0.6007 | 0.6006 | 0.6006 | 0.6005 | 0.6004 | 0.6003 | 0.6003 | 0.6002 | 0.6002 | 240 | 36.0473 | 36.4179 | 36.7907 | 37.1719 | 37.5493 | 37.9289 | 38.3107 | 38.7013 | 39.0876 | 39.4829
250 | 0.6002 | 0.6001 | 0.6001 | 0.6 | 0.6 | 0.6 | 0.5999 | 0.5999 | 0.5998 | 0.5998 | 250 | 39.8805 | 40.2738 | 40.6761 | 41.074 | 41.4811 | 41.8905 | 42.2954 | 42.7096 | 43.1191 | 43.5382
260 | 0.5997 | 0.5996 | 0.5996 | 0.5995 | 0.5995 | 0.5995 | 0.5994 | 0.5994 | 0.5993 | 0.5993 | 260 | 43.9523 | 44.3688 | 44.795 | 45.2161 | 45.6471 | 46.0806 | 46.5088 | 46.9471 | 47.3801 | 47.8233
270 | 0.5992 | 0.5992 | 0.5991 | 0.5991 | 0.599 | 0.599 | 0.5989 | 0.5989 | 0.5989 | 0.5988 | 270 | 48.2609 | 48.709 | 49.1514 | 49.6044 | 50.0516 | 50.5095 | 50.9614 | 51.4243 | 51.8896 | 52.3488
280 | 0.5988 | 0.5987 | 0.5987 | 0.5987 | 0.5986 | 0.5986 | 0.5985 | 0.5985 | 0.5985 | 0.5984 | 280 | 52.8191 | 53.2831 | 53.7584 | 54.2363 | 54.7075 | 55.1904 | 55.6665 | 56.1543 | 56.6448 | 57.1282
290 | 0.5984 | 0.5983 | 0.5983 | 0.5983 | 0.5982 | 0.5982 | 0.5981 | 0.5981 | 0.5981 | 0.598 | 290 | 57.6237 | 58.112 | 58.6125 | 59.1156 | 59.6114 | 60.1196 | 60.6202 | 61.1335 | 61.6494 | 62.1575
300 | 0.598 | 0.5979 | 0.5979 | 0.5979 | 0.5978 | 0.5978 | 0.5978 | 0.5977 | 0.5977 | 0.5976 | 300 | 62.6785 | 63.1916 | 63.7177 | 64.2465 | 64.7671 | 65.301 | 65.8376 | 66.3657 | 66.9074 | 67.4406
310 | 0.5976 | 0.5976 | 0.5975 | 0.5975 | 0.5974 | 0.5974 | 0.5974 | 0.5973 | 0.5973 | 0.5972 | 310 | 67.9875 | 68.5371 | 69.0778 | 69.6327 | 70.1784 | 70.7385 | 71.3013 | 71.8547 | 72.4227 | 72.9812
320 | 0.5972 | 0.5972 | 0.5971 | 0.5971 | 0.597 | 0.597 | 0.597 | 0.5969 | 0.5969 | 0.5969 | 320 | 73.5545 | 74.1305 | 74.6966 | 75.2779 | 75.8492 | 76.4358 | 77.0252 | 77.6042 | 78.1989 | 78.7963
330 | 0.5968 | 0.5968 | 0.5967 | 0.5967 | 0.5967 | 0.5966 | 0.5966 | 0.5965 | 0.5965 | 0.5965 | 330 | 79.3831 | 79.9858 | 80.5778 | 81.186 | 81.7968 | 82.3967 | 83.0129 | 83.618 | 84.2396 | 84.8641
340 | 0.5964 | 0.5964 | 0.5963 | 0.5963 | 0.5963 | 0.5962 | 0.5962 | 0.5961 | 0.5961 | 0.5961 | 340 | 85.477 | 86.1069 | 86.725 | 87.3604 | 87.9985 | 88.6245 | 89.2682 | 89.8995 | 90.5486 | 91.2005
350 | 0.596 | 0.596 | 0.5959 | 0.5959 | 0.5959 | 0.5958 | 0.5958 | 0.5957 | 0.5957 | 0.5957 | 350 | 91.8398 | 92.4972 | 93.1417 | 93.8047 | 94.4704 | 95.123 | 95.7943 | 96.4523 | 97.1291 | 97.8088
360 | 0.596 | 0.596 | 0.5959 | 0.5959 | 0.5959 | 0.5958 | 0.5958 | 0.5957 | 0.5957 | 0.5957 | 360 | 98.541 | 99.2267 | 99.8985 | 100.5899 | 101.2841 | 101.964 | 102.6638 | 103.3492 | 104.0546 | 104.763
370 | 0.5952 | 0.5952 | 0.5952 | 0.5951 | 0.5951 | 0.595 | 0.595 | 0.595 | 0.5949 | 0.5949 | 370 | 105.3857 | 106.0992 | 106.8156 | 107.5168 | 108.2389 | 108.9455 | 109.6733 | 110.404 | 111.1189 | 111.8552
380 | 0.5948 | 0.5948 | [8 empty] | 380 | 112.5756
390
400
410
420
430
440
450
460
470
480
490
500
510
520
530
540
550
560
570
580
590
600
610
620
630
640
650
660
670
680
690
700
710
720
730
740
750
760
770
780
790
800
810
820
830
840
850
860
870
880
890
900
910
920
930
940
950
960
970
980
990
1000

## V-schot_Thomson_53°8
Meetschot met driehoekig doorlaat (Thomson) ISO 1438-2008 | [10 empty] | Debiettabel meetschot met driehoekige doorlaat (V-schot/Thomson) (ISO 1438:2008) | [9 empty] | versie: sep 2018
V-schot 53° 8
[11 empty] | Omrekening hoogte (h) - debiet (Q) |  |  |  |  | Toepassingsvoorwaarden |  |  |  | Standaardmaten (mm)
[8 empty] | hmin≥0,05m | b = H |  | constante c = | 1.1812 | = 8/15*tg(α/2)*√2g |  |  | Qmin [m³/h]= | 1.47 | hmin [m] = | 0.05 | α (graden) = | 53° 8'
|  |  |  | 28° 4 |  |  |  | hmax (2/3L) |  |  | Cd | in functie van h, zie Table E.3 ISO 1438:2008 | [5 empty] | h < hmin |  | α (rad.) = | 0.9273
[11 empty] | exponent | 2.5 |  |  |  | Qmax [m³/h]= | 222.2744 | hmax [m] = | 0.38 | tan(α/2) = | 0.5
[11 empty] | Q [m³/h] = | c*Cd*h2.5[m]*3600 |  | Tolerantie op h (mm) = | 3.8 |  |  | h > hmax |  | b = H
h |  |  |  |  | coëfficiënt Cd (ISO 1438:2008 table E,2) | [5 empty] | h |  |  |  | Q (m³/h)
(mm) | 0 | 1 | 2 | 3 | 4 | 5 | 6 | 7 | 8 | 9 | (mm) | 0 | 1 | 2 | 3 | 4 | 5 | 6 | 7 | 8 | 9
0 | [10 empty] | 0 | 0 | 0.0001114 | 0.00058841 | 0.0015623 | 0.003128 | 0.0053641 | 0.0083389 | 0.012114 | 0.016746 | 0.022287
10 | [10 empty] | 10 | 0.028785 | 0.036288 | 0.044839 | 0.05448 | 0.06525 | 0.077189 | 0.090334 | 0.10472 | 0.12038 | 0.13736
20 | [10 empty] | 20 | 0.15568 | 0.17537 | 0.19647 | 0.219 | 0.24301 | 0.26851 | 0.29553 | 0.32411 | 0.35427 | 0.38603
30 | [10 empty] | 30 | 0.41943 | 0.45449 | 0.49124 | 0.52969 | 0.56989 | 0.61184 | 0.65557 | 0.70112 | 0.74849 | 0.79773
40 | [10 empty] | 40 | 0.84883 | 0.90184 | 0.95678 | 1.0137 | 1.0725 | 1.1333 | 1.1962 | 1.261 | 1.328 | 1.397
50 | [10 empty] | 50 | 1.468 | 1.5412 | 1.6166 | 1.6941 | 1.7737 | 1.8556 | 1.9396 | 2.0259 | 2.1144 | 2.2053
60 | 0.6114 | 0.6111 | 0.6108 | 0.6106 | 0.6101 | 0.6098 | 0.6095 | 0.6092 | 0.609 | 0.6087 | 60 | 2.2927 | 2.3883 | 2.4861 | 2.5867 | 2.6884 | 2.7933 | 2.9005 | 3.0102 | 3.1227 | 3.2372
70 | 0.6084 | 0.6081 | 0.6079 | 0.6076 | 0.6073 | 0.6071 | 0.6068 | 0.6066 | 0.6064 | 0.6061 | 70 | 3.3541 | 3.4735 | 3.5959 | 3.7202 | 3.847 | 3.977 | 4.1089 | 4.244 | 4.3817 | 4.5212
80 | 0.606 | 0.6058 | 0.6056 | 0.6054 | 0.6052 | 0.605 | 0.6048 | 0.6046 | 0.6044 | 0.6042 | 80 | 4.6649 | 4.8105 | 4.9587 | 5.1095 | 5.2631 | 5.4193 | 5.5783 | 5.74 | 5.9044 | 6.0716
90 | 0.604 | 0.6038 | 0.6036 | 0.6034 | 0.6032 | 0.603 | 0.6028 | 0.6026 | 0.6024 | 0.6022 | 90 | 6.2415 | 6.4142 | 6.5897 | 6.7679 | 6.949 | 7.133 | 7.3197 | 7.5094 | 7.7018 | 7.8972
100 | 0.6021 | 0.6019 | 0.6017 | 0.6016 | 0.6014 | 0.6013 | 0.6009 | 0.6008 | 0.6006 | 0.6006 | 100 | 8.0968 | 8.298 | 8.5021 | 8.7105 | 8.9205 | 9.135 | 9.3478 | 9.5683 | 9.7901 | 10.0183
110 | 0.6005 | 0.6003 | 0.6002 | 0.6 | 0.5998 | 0.5997 | 0.5995 | 0.5994 | 0.5992 | 0.5991 | 110 | 10.248 | 10.479 | 10.7148 | 10.952 | 11.1921 | 11.4373 | 11.6836 | 11.9351 | 12.1877 | 12.4455
120 | 0.5989 | 0.5988 | 0.5987 | 0.5985 | 0.5984 | 0.5982 | 0.5981 | 0.598 | 0.5979 | 0.5978 | 120 | 12.7043 | 12.9685 | 13.2359 | 13.5043 | 13.7781 | 14.0529 | 14.3332 | 14.6169 | 14.9038 | 15.1941
130 | 0.5976 | 0.5975 | 0.5973 | 0.5972 | 0.5971 | 0.597 | 0.5968 | 0.5967 | 0.5966 | 0.5965 | 130 | 15.4851 | 15.7819 | 16.0795 | 16.383 | 16.6899 | 17.0002 | 17.3109 | 17.6279 | 17.9484 | 18.2722
140 | 0.5964 | 0.5962 | 0.5961 | 0.696 | 0.596 | 0.5959 | 0.5958 | 0.5957 | 0.5956 | 0.5957 | 140 | 18.5995 | 18.9271 | 19.2612 | 22.8873 | 19.9433 | 20.2879 | 20.6361 | 20.9877 | 21.3429 | 21.7089
150 | 0.5955 | 0.5954 | 0.5952 | 0.5952 | 0.5951 | 0.595 | 0.5949 | 0.5948 | 0.5948 | 0.5947 | 150 | 22.0676 | 22.4334 | 22.799 | 23.1759 | 23.5524 | 23.9326 | 24.3164 | 24.7038 | 25.0991 | 25.4938
160 | 0.5946 | 0.5945 | 0.5944 | 0.5944 | 0.5943 | 0.5942 | 0.5941 | 0.5941 | 0.594 | 0.5939 | 160 | 25.8922 | 26.2943 | 26.7 | 27.1139 | 27.5271 | 27.9439 | 28.3644 | 28.7935 | 29.2216 | 29.6534
170 | 0.5938 | 0.5937 | 0.5937 | 0.5936 | 0.5935 | 0.5934 | 0.5933 | 0.5933 | 0.5932 | 0.5931 | 170 | 30.0889 | 30.5282 | 30.9765 | 31.4234 | 31.8741 | 32.3286 | 32.7869 | 33.2546 | 33.7206 | 34.1905
180 | 0.593 | 0.5929 | 0.5929 | 0.5928 | 0.5927 | 0.5926 | 0.5926 | 0.5925 | 0.5925 | 0.5924 | 180 | 34.6641 | 35.1417 | 35.629 | 36.1144 | 36.6036 | 37.0967 | 37.6 | 38.101 | 38.6124 | 39.1214
190 | 0.5923 | 0.5923 | 0.5922 | 0.5922 | 0.5921 | 0.592 | 0.592 | 0.5919 | 0.5919 | 0.5919 | 190 | 39.6342 | 40.1578 | 40.6786 | 41.2103 | 41.7392 | 42.272 | 42.816 | 43.3569 | 43.9092 | 44.4657
200 | 0.5918 | 0.5918 | 0.5917 | 0.5917 | 0.5916 | 0.5916 | 0.5915 | 0.5915 | 0.5914 | 0.5913 | 200 | 45.0188 | 45.5837 | 46.145 | 46.7182 | 47.2877 | 47.8693 | 48.447 | 49.0371 | 49.6231 | 50.2132
210 | 0.5913 | 0.5912 | 0.5912 | 0.5911 | 0.5911 | 0.591 | 0.591 | 0.591 | 0.5909 | 0.5909 | 210 | 50.816 | 51.4144 | 52.0258 | 52.6325 | 53.2525 | 53.8676 | 54.4962 | 55.1291 | 55.757 | 56.3986
220 | 0.5908 | 0.5908 | 0.5908 | 0.5907 | 0.5907 | 0.5906 | 0.5906 | 0.5906 | 0.5905 | 0.5905 | 220 | 57.035 | 57.6853 | 58.3401 | 58.9893 | 59.6529 | 60.3107 | 60.983 | 61.6598 | 62.3306 | 63.0163
230 | 0.5904 | 0.5904 | 0.5904 | 0.5903 | 0.5903 | 0.5902 | 0.5902 | 0.5902 | 0.5901 | 0.5901 | 230 | 63.6957 | 64.3903 | 65.0895 | 65.782 | 66.4901 | 67.1913 | 67.9084 | 68.6301 | 69.3445 | 70.0753
240 | 0.5901 | 0.59 | 0.59 | 0.59 | 0.5899 | 0.5899 | 0.5898 | 0.5898 | 0.5898 | 0.5898 | 240 | 70.8106 | 71.5384 | 72.2828 | 73.0318 | 73.773 | 74.5312 | 75.2813 | 76.0486 | 76.8207 | 77.5975
250 | 0.5898 | 0.5898 | 0.5898 | 0.5897 | 0.5897 | 0.5897 | 0.5897 | 0.5897 | 0.5896 | 0.5896 | 250 | 78.3789 | 79.165 | 79.9559 | 80.7378 | 81.5379 | 82.3429 | 83.1525 | 83.9669 | 84.7717 | 85.5956
260 | 0.5896 | 0.5896 | 0.5895 | 0.5894 | 0.5894 | 0.5894 | 0.5893 | 0.5893 | 0.5892 | 0.5892 | 260 | 86.4242 | 87.2576 | 88.0808 | 88.9086 | 89.7562 | 90.6085 | 91.4502 | 92.3122 | 93.1631 | 94.0346
270 | 0.5892 | 0.5891 | 0.5981 | 0.5891 | 0.5891 | 0.5891 | 0.589 | 0.589 | 0.589 | 0.589 | 270 | 94.911 | 95.776 | 98.1387 | 97.5529 | 98.4486 | 99.3494 | 100.238 | 101.1484 | 102.0638 | 102.9841
280 | 0.589 | 0.5889 | 0.5889 | 0.5889 | 0.5889 | 0.5889 | 0.5888 | 0.5888 | 0.5888 | 0.5888 | 280 | 103.9094 | 104.8218 | 105.7569 | 106.6969 | 107.642 | 108.592 | 109.5285 | 110.4884 | 111.4534 | 112.4234
290 | 0.5888 | 0.5887 | 0.5887 | 0.5887 | 0.5887 | 0.5887 | 0.5886 | 0.5886 | 0.5886 | 0.5885 | 290 | 113.3984 | 114.3591 | 115.3441 | 116.3342 | 117.3294 | 118.3296 | 119.3147 | 120.325 | 121.3403 | 122.3401
300 | 0.5885 | 0.5884 | 0.5884 | 0.5884 | 0.5883 | 0.5883 | 0.5883 | 0.5883 | 0.5883 | 0.5882 | 300 | 123.3656 | 124.375 | 125.4106 | 126.4514 | 127.4756 | 128.5265 | 129.5826 | 130.6439 | 131.7104 | 132.7595
310 | 0.5882 | 0.5882 | 0.5882 | 0.5882 | 0.5881 | 0.5881 | 0.5881 | 0.5881 | 0.5881 | 0.5881 | 310 | 133.8362 | 134.9181 | 136.0053 | 137.0977 | 138.1719 | 139.2746 | 140.3826 | 141.4958 | 142.6144 | 143.7382
320 | 0.5881 | 0.5881 | 0.588 | 0.588 | 0.588 | 0.588 | 0.588 | 0.588 | 0.588 | 0.588 | 320 | 144.8673 | 146.0018 | 147.1165 | 148.2614 | 149.4116 | 150.5671 | 151.728 | 152.8942 | 154.0658 | 155.2428
330 | 0.588 | 0.588 | 0.5879 | 0.5879 | 0.5879 | 0.5879 | 0.5879 | 0.5879 | 0.5879 | 0.5879 | 330 | 156.4251 | 157.6129 | 158.779 | 159.9773 | 161.181 | 162.3902 | 163.6048 | 164.8248 | 166.0502 | 167.2812
340 | 0.5879 | 0.5879 | 0.5878 | 0.5878 | 0.5878 | 0.5878 | 0.5878 | 0.5878 | 0.5878 | 0.5878 | 340 | 168.5175 | 169.7594 | 170.9776 | 172.2302 | 173.4882 | 174.7518 | 176.0209 | 177.2955 | 178.5756 | 179.8612
350 | 0.5877 | 0.5877 | 0.5877 | 0.5877 | 0.5877 | 0.5876 | 0.5876 | 0.5876 | 0.5876 | 0.5876 | 350 | 181.1215 | 182.418 | 183.7201 | 185.0277 | 186.3409 | 187.6277 | 188.9518 | 190.2815 | 191.6168 | 192.9578
360 | 0.5875 | 0.5875 | 0.5875 | 0.5875 | 0.5876 | 0.5874 | 0.5874 | 0.5874 | 0.5874 | 0.5874 | 360 | 194.2712 | 195.6231 | 196.9807 | 198.3439 | 199.7467 | 201.0529 | 202.4328 | 203.8184 | 205.2097 | 206.6066
370 | 0.5874 | 0.5874 | 0.5874 | 0.5873 | 0.5873 | 0.5873 | 0.5873 | 0.5873 | 0.5873 | 0.5873 | 370 | 208.0092 | 209.4175 | 210.8316 | 212.2152 | 213.6404 | 215.0713 | 216.508 | 217.9504 | 219.3986 | 220.8525
380 | 0.5872 | 0.5872 | [8 empty] | 380 | 222.2744 | 223.7396
390
400
410
420
430
440
450
460
470
480
490
500
510
520
530
540
550
560
570
580
590
600
610
620
630
640
650
660
670
680
690
700
710
720
730
740
750
760
770
780
790
800
810
820
830
840
850
860
870
880
890
900
910
920
930
940
950
960
970
980
990
1000

## V-schot_Thomson_90°
Meetschot met driehoekig doorlaat (Thomson) ISO 1438-2008 | [10 empty] | Debiettabel meetschot met driehoekige doorlaat (V-schot/Thomson) (ISO 1438:2008) | [9 empty] | versie: sep 2018
V - schot 90°
[11 empty] | Omrekening hoogte (h) - debiet (Q) |  |  |  |  | Toepassingsvoorwaarden |  |  |  | Standaardmaten (mm)
[8 empty] | hmin≥0,05m | b = 2H |  | constante c = | 2.3625 | = 8/15*tg(α/2)*√2g |  |  | Qmin [m³/h]= | 2.89 | hmin [m] = | 0.05 | α (graden) = | 90 °
|  |  | Driehoekig meetschot 90° |  |  |  |  | hmax (2/3L) |  |  | Cd | in functie van h, zie Table E.3 ISO 1438:2008 | [5 empty] | h < hmin |  | α (rad.) = π/2 | 1.5708
[11 empty] | exponent | 2.5 |  |  |  | Qmax [m³/h]= | 443.2617 | hmax [m] = | 0.38 | tan(α/2) = | 1
[11 empty] | Q [m³/h] = | c*Cd*h2.5[m]*3600 |  | Tolerantie op h (mm) = | 3.8 |  |  | h > hmax |  | b = 2H
h |  |  |  |  | coëfficiënt Cd (ISO 1438:2008 table E,1) | [5 empty] | h |  |  |  | Q (m³/h)
(mm) | 0 | 1 | 2 | 3 | 4 | 5 | 6 | 7 | 8 | 9 | (mm) | 0 | 1 | 2 | 3 | 4 | 5 | 6 | 7 | 8 | 9
0 | [10 empty] | 0 | 0 | 0.0002357 | 0.0012212 | 0.0032091 | 0.0063813 | 0.010888 | 0.016861 | 0.024419 | 0.033669 | 0.044712
10 | [10 empty] | 10 | 0.057642 | 0.072549 | 0.089518 | 0.10863 | 0.12996 | 0.15359 | 0.17958 | 0.20801 | 0.23895 | 0.27245
20 | [10 empty] | 20 | 0.30859 | 0.34743 | 0.38903 | 0.43345 | 0.48074 | 0.53097 | 0.58418 | 0.64045 | 0.69981 | 0.76232
30 | [10 empty] | 30 | 0.82804 | 0.89701 | 0.96929 | 1.0449 | 1.124 | 1.2065 | 1.2925 | 1.382 | 1.4751 | 1.5719
40 | [10 empty] | 40 | 1.6724 | 1.7766 | 1.8845 | 1.9963 | 2.112 | 2.2315 | 2.355 | 2.4825 | 2.614 | 2.7496
50 | [10 empty] | 50 | 2.8893 | 3.0332 | 3.1812 | 3.3335 | 3.49 | 3.6509 | 3.8161 | 3.9857 | 4.1597 | 4.3382
60 | 0.6032 | 0.6028 | 0.6023 | 0.6019 | 0.6015 | 0.6012 | 0.6008 | 0.6005 | 0.6001 | 0.5998 | 60 | 4.5239 | 4.7116 | 4.9031 | 5.0998 | 5.301 | 5.5078 | 5.7183 | 5.9344 | 6.1542 | 6.3797
70 | 0.5994 | 0.599 | 0.5987 | 0.5983 | 0.598 | 0.5978 | 0.5975 | 0.5973 | 0.597 | 0.5967 | 70 | 6.609 | 6.843 | 7.083 | 7.3266 | 7.5763 | 7.8322 | 8.0918 | 8.3578 | 8.6275 | 8.9022
80 | 0.5964 | 0.5961 | 0.5958 | 0.5955 | 0.5953 | 0.595 | 0.5948 | 0.5945 | 0.5942 | 0.594 | 80 | 9.182 | 9.4669 | 9.7568 | 10.052 | 10.354 | 10.6595 | 10.9721 | 11.2882 | 11.6095 | 11.9381
90 | 0.5937 | 0.5935 | 0.5933 | 0.5931 | 0.5929 | 0.5927 | 0.5925 | 0.5923 | 0.5921 | 0.5919 | 90 | 12.2701 | 12.6095 | 12.9544 | 13.3048 | 13.6608 | 14.0223 | 14.3893 | 14.762 | 15.1403 | 15.5243
100 | 0.5917 | 0.5914 | 0.5912 | 0.591 | 0.5908 | 0.5906 | 0.5904 | 0.5902 | 0.5901 | 0.5889 | 100 | 15.9139 | 16.3064 | 16.7074 | 17.1141 | 17.5266 | 17.9449 | 18.369 | 18.7989 | 19.238 | 19.6464
110 | 0.5889 | 0.5897 | 0.5896 | 0.5894 | 0.5892 | 0.5891 | 0.589 | 0.5889 | 0.5888 | 0.5886 | 110 | 20.1001 | 20.5879 | 21.0512 | 21.5169 | 21.9887 | 22.4703 | 22.958 | 23.452 | 23.9523 | 24.4547
120 | 0.5885 | 0.5883 | 0.5882 | 0.5881 | 0.588 | 0.588 | 0.5879 | 0.5878 | 0.5877 | 0.5876 | 120 | 24.9674 | 25.4822 | 26.0075 | 26.5392 | 27.0773 | 27.6266 | 28.1776 | 28.7351 | 29.2991 | 29.8697
130 | 0.5876 | 0.5875 | 0.5874 | 0.5873 | 0.5872 | 0.5872 | 0.5871 | 0.587 | 0.5869 | 0.5869 | 130 | 30.4519 | 31.0356 | 31.6259 | 32.2228 | 32.8263 | 33.4422 | 34.0591 | 34.6828 | 35.3131 | 35.9563
140 | 0.5868 | 0.5867 | 0.5867 | 0.5866 | 0.5866 | 0.5865 | 0.5864 | 0.5863 | 0.5862 | 0.5862 | 140 | 36.6003 | 37.251 | 37.915 | 38.5795 | 39.2575 | 39.9358 | 40.621 | 41.3131 | 42.0121 | 42.7254
150 | 0.5861 | 0.5861 | 0.586 | 0.586 | 0.5859 | 0.5859 | 0.5859 | 0.5858 | 0.5858 | 0.5857 | 150 | 43.4384 | 44.166 | 44.8932 | 45.6353 | 46.3767 | 47.1332 | 47.8971 | 48.6601 | 49.4386 | 50.216
160 | 0.5857 | 0.5857 | 0.5856 | 0.5856 | 0.5855 | 0.5855 | 0.5855 | 0.5854 | 0.5854 | 0.5853 | 160 | 51.0093 | 51.8101 | 52.6093 | 53.425 | 54.2389 | 55.0695 | 55.9077 | 56.7438 | 57.5971 | 58.448
170 | 0.5853 | 0.5853 | 0.5852 | 0.5852 | 0.5851 | 0.5851 | 0.5851 | 0.5851 | 0.5851 | 0.5851 | 170 | 59.3164 | 60.1926 | 61.066 | 61.9575 | 62.846 | 63.7528 | 64.6675 | 65.59 | 66.5203 | 67.4585
180 | 0.5851 | 0.5851 | 0.585 | 0.585 | 0.585 | 0.585 | 0.585 | 0.585 | 0.585 | 0.585 | 180 | 68.4047 | 69.3587 | 70.3086 | 71.2784 | 72.2561 | 73.2419 | 74.2357 | 75.2375 | 76.2474 | 77.2653
190 | 0.585 | 0.585 | 0.5849 | 0.5849 | 0.5849 | 0.5849 | 0.5849 | 0.5849 | 0.5849 | 0.5849 | 190 | 78.2914 | 79.3256 | 80.3543 | 81.4046 | 82.4632 | 83.53 | 84.605 | 85.6883 | 86.7799 | 87.8797
200 | 0.5849 | 0.5849 | 0.5848 | 0.5848 | 0.5848 | 0.5848 | 0.5848 | 0.5848 | 0.5848 | 0.5848 | 200 | 88.9879 | 90.1044 | 91.2137 | 92.3468 | 93.4883 | 94.6382 | 95.7965 | 96.9633 | 98.1386 | 99.3224
210 | 0.5848 | 0.5848 | 0.5848 | 0.5847 | 0.5847 | 0.5847 | 0.5847 | 0.5847 | 0.5847 | 0.5847 | 210 | 100.5148 | 101.7157 | 102.9251 | 104.1253 | 105.3518 | 106.5868 | 107.8305 | 109.0829 | 110.344 | 111.6137
220 | 0.5847 | 0.5847 | 0.5847 | 0.5847 | 0.5847 | 0.5846 | 0.5846 | 0.5846 | 0.5846 | 0.5846 | 220 | 112.8922 | 114.1795 | 115.4755 | 116.7803 | 118.0939 | 119.3959 | 120.7269 | 122.0669 | 123.4157 | 124.7733
230 | 0.5846 | 0.5846 | 0.5846 | 0.5846 | 0.5846 | 0.5846 | 0.5846 | 0.5846 | 0.5846 | 0.5846 | 230 | 126.14 | 127.5155 | 128.9001 | 130.2936 | 131.6961 | 133.1076 | 134.5281 | 135.9578 | 137.3965 | 138.8442
240 | 0.5846 | 0.5846 | 0.5846 | 0.5846 | 0.5846 | 0.5846 | 0.5846 | 0.5846 | 0.5846 | 0.5846 | 240 | 140.3012 | 141.7672 | 143.2424 | 144.7268 | 146.2203 | 147.7231 | 149.2351 | 150.7563 | 152.2868 | 153.8266
250 | 0.5846 | 0.5846 | 0.5846 | 0.5846 | 0.5846 | 0.5846 | 0.5846 | 0.5846 | 0.5846 | 0.5846 | 250 | 155.3757 | 156.9341 | 158.5019 | 160.079 | 161.6655 | 163.2614 | 164.8667 | 166.4815 | 168.1057 | 169.7394
260 | 0.5846 | 0.5846 | 0.5846 | 0.5846 | 0.5846 | 0.5846 | 0.5846 | 0.5846 | 0.5846 | 0.5846 | 260 | 171.3825 | 173.0352 | 174.6974 | 176.3691 | 178.0504 | 179.7413 | 181.4417 | 183.1518 | 184.8716 | 186.6009
270 | 0.5846 | 0.5846 | 0.5846 | 0.5846 | 0.5846 | 0.5846 | 0.5846 | 0.5846 | 0.5846 | 0.5847 | 270 | 188.34 | 190.0887 | 191.8472 | 193.6153 | 195.3932 | 197.1809 | 198.9784 | 200.7856 | 202.6026 | 204.4645
280 | 0.5847 | 0.5847 | 0.5847 | 0.5847 | 0.5847 | 0.5847 | 0.5847 | 0.5847 | 0.5847 | 0.5847 | 280 | 206.3015 | 208.1485 | 210.0053 | 211.872 | 213.7486 | 215.6352 | 217.5317 | 219.4382 | 221.3546 | 223.2811
290 | 0.5847 | 0.5847 | 0.5847 | 0.5847 | 0.5848 | 0.5848 | 0.5848 | 0.5848 | 0.5848 | 0.5848 | 290 | 225.2176 | 227.1642 | 229.1208 | 231.0875 | 233.1042 | 235.0914 | 237.0888 | 239.0963 | 241.114 | 243.1418
300 | 0.5848 | 0.5848 | 0.5848 | 0.5848 | 0.5848 | 0.5848 | 0.5848 | 0.5849 | 0.5849 | 0.5849 | 300 | 245.1799 | 247.2282 | 249.2867 | 251.3554 | 253.4344 | 255.5238 | 257.6234 | 259.7777 | 261.8983 | 264.0293
310 | 0.5849 | 0.5849 | 0.5849 | 0.5849 | 0.5849 | 0.5849 | 0.5849 | 0.5849 | 0.5849 | 0.585 | 310 | 266.1707 | 268.3224 | 270.4845 | 272.6571 | 274.8401 | 277.0335 | 279.2374 | 281.4518 | 283.6767 | 285.9611
320 | 0.585 | 0.585 | 0.585 | 0.585 | 0.585 | 0.585 | 0.585 | 0.585 | 0.585 | 0.585 | 320 | 288.2074 | 290.4643 | 292.7318 | 295.0098 | 297.2985 | 299.5978 | 301.9077 | 304.2283 | 306.5595 | 308.9014
330 | 0.585 | 0.585 | 0.585 | 0.585 | 0.585 | 0.585 | 0.585 | 0.5851 | 0.5851 | 0.5851 | 330 | 311.2541 | 313.6174 | 315.9915 | 318.3763 | 320.7719 | 323.1783 | 325.5955 | 328.0796 | 330.5188 | 332.9689
340 | 0.5851 | 0.5851 | 0.5851 | 0.5851 | 0.5851 | 0.5851 | 0.5851 | 0.5851 | 0.5851 | 0.5851 | 340 | 335.4299 | 337.9017 | 340.3844 | 342.8781 | 345.3827 | 347.8982 | 350.4247 | 352.9621 | 355.5106 | 358.07
350 | 0.5852 | 0.5852 | 0.5852 | 0.5852 | 0.5852 | 0.5852 | 0.5852 | 0.5852 | 0.5852 | 0.5852 | 350 | 360.7022 | 363.2841 | 365.8772 | 368.4813 | 371.0964 | 373.7227 | 376.3601 | 379.0087 | 381.6684 | 384.3393
360 | 0.5853 | 0.5853 | 0.5853 | 0.5853 | 0.5853 | 0.5853 | 0.5853 | 0.5853 | 0.5854 | 0.5854 | 360 | 387.0875 | 389.7812 | 392.4861 | 395.2022 | 397.9297 | 400.6683 | 403.4183 | 406.1795 | 409.0219 | 411.8063
370 | 0.5854 | 0.5854 | 0.5854 | 0.5854 | 0.5854 | 0.5855 | 0.5855 | 0.5855 | 0.5855 | 0.5855 | 370 | 414.602 | 417.409 | 420.2274 | 423.0572 | 425.8984 | 428.8243 | 431.6888 | 434.5648 | 437.4523 | 440.3513
380 | 0.5855 | 0.5855 | [8 empty] | 380 | 443.2617 | 446.1837
390
400
410
420
430
440
450
460
470
480
490
500
510
520
530
540
550
560
570
580
590
600
610
620
630
640
650
660
670
680
690
700
710
720
730
740
750
760
770
780
790
800
810
820
830
840
850
860
870
880
890
900
910
920
930
940
950
960
970
980
990
1000