## 1
LABSVKL 2011-2: Fysische parameters
Parameters | Type instrument + identificatienummer
1. volume | Constanst flow pomp Paul Gothe PGMM-332, horlogebarometer Suunto observer PGMM-FK
2. temperatuur | Thermokoppel PGMM-308, T-opnemer Fluke 52 PGMM-17
3. snelheid | S-pitot PGMM-312, drukopnemer Halstrup Ema 84 PGMM-302, barometer Greisinger GPB 3300 PGMM-356, thermokoppel PGMM-308, T-opnemer Fluke 52 PGMM-17
S-pitot PGMM-217, drukopnemer Halstrup Ema 84 PGMM-302, barometer Greisinger GPB 3300 PGMM-356, thermokoppel PGMM-308, T-opnemer Fluke 52 PGMM-17
L-prandtl PGMM-170, drukopnemer Halstrup Ema 84 PGMM-302, barometer Greisinger GPB 3300 PGMM-356, thermokoppel PGMM-308, T-opnemer Fluke 52 PGMM-17
4. waterdampgehalte | Balans Sartorius PT1500 PGMM-54, constant flow pomp Paul Gothe PGMM-333, horlogebarometer Suunto observer PGMM-FK, controlegewicht PGMM-324
LABSVKL 2011-3: stofweging
| Merk filter | Type filter | Gevolgde norm | Temp droging voor (°C) | Temp droging na (°C) | Duur droging
Stoflaag 1 | Munktell (MK360) | kwartsvezel | EN-13284-1 | 180 | 160
Stoflaag 2 | Munktell (MK360) | kwartsvezel | EN-13284-1 incl extra voorbehandeling | 180 | 160
Stofhoog1 | Munktell (MK360) | kwartsvezel | EN-13284-1 | 180 | 160
LABSVKL 2011-4: continue meting van vluchtige organische stoffen op emmisieniveau met totaal koolwaterstofmonitoren
Monitor (merk/type/interne identificatie) | Ratfisch RS-53T, PGMM-191
Brandergas | H2
Ijkgas | propaan in lucht
Concentratie | 79,3 ppm
Producent | Westfalen
LABSVKL 2011-5: bemonstering en analyse van de anorganische parameters in rookgassen
Meetapparatuur | Merk | Type | Intern identifiacatienr | Ijkgasconcentratie + leverancier |  | Natchemische bemonstering SO2: Omschrijving staalname
CO | n.g. = niet gemeten
SO2 | Thermo Instruments | 43C | PGMM-195 | 152,0 ppm / Linde
NOx | Thermo Instruments | 42C | PGMM-36 | 151,0 ppm / Westfalen
O2 | Servomex | 4900 | PGMM-343 | 20,9 % (v/v) / zero-air supply Thermo Instruments |  | bemonstering conform NEN-EN 14791 / analyse NEN-EN 10304-1
CO2 | Servomex | 4900 | PGMM-343 | 9,0 % (v/v) / Linde
Beschrijving staalnamesysteem (aankruisen of verder verduidelijken)
Gebruik van lange verwarmde leiding + koeler in meetwagen: |  | nee
Gebruik van koeler nabij ringleiding + lange onverwarmde leiding: |  | nee
Meetapparatuur naast ringleiding: |  | nee
Ander (te beschrijven): |  | lange verwarmde leiding naar meetwagen, verwarmde hoofdpomp. O2 en CO2: koeler, vervolgens naar monitoren. NOx en SO2: verwarmde verdunningssonde (verdunningslucht = zero-air), vervolgens naar monitoren
LABSVKL 2011-6: HCl
Technisch gedeelte
Absorptievloeistof: | demiwater
Aanzuigdebiet: | 3 l/min
Gevolgde norm/methode voor monstername: | NEN-EN 1911-1, 2
Gevolgde norm/methode voor analyse: | NEN-EN 10304-1
Technisch gedeelte
Absorptievloeistof:
Aanzuigdebiet:
Gevolgde norm/methode voor monstername:
Gevolgde norm/methode voor analyse:

## 2
LABSVKL 2011-2: Fysische parameters
Parameters | Type instrument + identificatienummer
1. volume | Testo 400 serie 1407652, voeler nr. 06040493 / Barometer Testo 511 serie 39103659/910 / gasmeter Schlumberger Gallus G1,6 serie 005798229
2. temperatuur | Multimeter Testo 400 serie 1407652, Testo steek/dompelvoeler nr. 06040493
3. snelheid | L pitot 1200 mm, nummer EM1002, f= 1,002 / Testo 400 nr.1407652, voeler nr. 06040493 / Barom. serienr. 39103659/910 / Drukmeter nr. 6381545
S-pitot, 2000 mm, nummer EM1001, f=0,833 / Testo 400 nr.1407652, voeler nr. 06040493 / Barom. serienr. 39103659/910 / Drukmeter nr. 6381545
4. waterdampgehalte | M&C PSS10, nr. 9406111, M&C PSP4000, nr. 229/9520357
Testo 400 serie 1407652, voeler nr. 06040493 / Barometer Testo 511 serie 39103659/910 / gasmeter Schlumberger Gallus G1,6 serie 005798229
LABSVKL 2011-3: stofweging
| Merk filter | Type filter | Gevolgde norm | Temp droging voor (°C) | Temp droging na (°C) | Duur droging
Stoflaag | Munktell, Quartz-microfilter MK360 , 50 mm | Vlakfilter | 13284-1 | 180 | 160
Stofhoog1 | Munktell, Quartz-microfilter huls, MK360 | Hulsfilter | 13284-1 | 180 | 160
Stofhoog2
LABSVKL 2011-4: continue meting van vluchtige organische stoffen op emmisieniveau met totaal koolwaterstofmonitoren
Monitor (merk/type/interne identificatie)
Brandergas
Ijkgas
Concentratie
Producent
LABSVKL 2011-5: bemonstering en analyse van de anorganische parameters in rookgassen
Meetapparatuur | Merk | Type | Intern identifiacatienr | Ijkgasconcentratie + leverancier |  | Natchemische bemonstering SO2: Omschrijving staalname
CO
SO2
NOx
O2
CO2
Beschrijving staalnamesysteem (aankruisen of verder verduidelijken)
Gebruik van lange verwarmde leiding + koeler in meetwagen:
Gebruik van koeler nabij ringleiding + lange onverwarmde leiding:
Meetapparatuur naast ringleiding:
Ander (te beschrijven):
LABSVKL 2011-6: HCl
Technisch gedeelte
Absorptievloeistof:
Aanzuigdebiet:
Gevolgde norm/methode voor monstername:
Gevolgde norm/methode voor analyse:
Technisch gedeelte
Absorptievloeistof:
Aanzuigdebiet:
Gevolgde norm/methode voor monstername:
Gevolgde norm/methode voor analyse:

## 3
LABSVKL 2011-2: Fysische parameters
Parameters | Type instrument + identificatienummer
1. volume
2. temperatuur
3. snelheid
4. waterdampgehalte
LABSVKL 2011-3: stofweging
| Merk filter | Type filter | Gevolgde norm | Temp droging voor (°C) | Temp droging na (°C) | Duur droging
Stoflaag
Stofhoog1
Stofhoog2
LABSVKL 2011-4: continue meting van vluchtige organische stoffen op emmisieniveau met totaal koolwaterstofmonitoren
Monitor (merk/type/interne identificatie) | Ratfisch RS53T
Brandergas | waterstof/helium
Ijkgas | propaan
Concentratie | 144 ppm
Producent | Lindegas
LABSVKL 2011-5: bemonstering en analyse van de anorganische parameters in rookgassen
Meetapparatuur | Merk | Type | Intern identifiacatienr | Ijkgasconcentratie + leverancier |  | Natchemische bemonstering SO2: Omschrijving staalname
CO | Siemens | Ultramat 23 | KW2-000303 | 1995 vppm
SO2 | Rosemount | NGA 2000 | KW2-000303 | 407 vppm
NOx | Eco Phisics | CLD822MR | KW2-000900 | 789.59 vppm
O2 | Rosemount | NGA 2000 | KW2-000303 | 19.95 vol%
CO2 | Siemens | Ultramat 23 | KW2-000303 | 16.0 vol%
Beschrijving staalnamesysteem (aankruisen of verder verduidelijken)
Gebruik van lange verwarmde leiding + koeler in meetwagen: |  | x
Gebruik van koeler nabij ringleiding + lange onverwarmde leiding:
Meetapparatuur naast ringleiding:
Ander (te beschrijven):
LABSVKL 2011-6: HCl
Technisch gedeelte
Absorptievloeistof: | demiwater
Aanzuigdebiet:
Gevolgde norm/methode voor monstername: | NEN-EN 1911-1
Gevolgde norm/methode voor analyse: | NEN-EN-ISO 10304-1
Technisch gedeelte
Absorptievloeistof:
Aanzuigdebiet:
Gevolgde norm/methode voor monstername:
Gevolgde norm/methode voor analyse:

## 4
LABSVKL 2011-2: Fysische parameters
Parameters | Type instrument + identificatienummer
1. volume | Mass flow controller
2. temperatuur | koppel type k
3. snelheid | s-pitot
4. waterdampgehalte | mass flow controller in combi met 2*impinger met water en 1 impinger ,met silica
LABSVKL 2011-3: stofweging
| Merk filter | Type filter | Gevolgde norm | Temp droging voor (°C) | Temp droging na (°C) | Duur droging
Stoflaag | merck | vlak filter 50 mm | 13284-1 | 180 | 160
Stofhoog1
Stofhoog2
LABSVKL 2011-4: continue meting van vluchtige organische stoffen op emmisieniveau met totaal koolwaterstofmonitoren
Monitor (merk/type/interne identificatie)
Brandergas
Ijkgas
Concentratie
Producent
LABSVKL 2011-5: bemonstering en analyse van de anorganische parameters in rookgassen
Meetapparatuur | Merk | Type | Intern identifiacatienr | Ijkgasconcentratie + leverancier |  | Natchemische bemonstering SO2: Omschrijving staalname
CO | Servomex |  | kpg 3584 | 1906 vppm en 189 vppm
SO2 | nvt |  |  |  |  | 2*im[inger met h202
NOx | Tecan |  | kpg 1052 | 228 en 91 vppm scott
O2 | Servomex |  | kpg 3584 | 20,9 en 9,01 vol.% scott
CO2 | Servomex |  | kpg 3584 | 17,9 en 4,0 vol.% scott
Beschrijving staalnamesysteem (aankruisen of verder verduidelijken)
Gebruik van lange verwarmde leiding + koeler in meetwagen:
Gebruik van koeler nabij ringleiding + lange onverwarmde leiding:
Meetapparatuur naast ringleiding:
Ander (te beschrijven): |  | lange verwarmde leiding + koeler buiten mw
LABSVKL 2011-6: HCl
Technisch gedeelte
Absorptievloeistof: | demi
Aanzuigdebiet: | 2 l/min
Gevolgde norm/methode voor monstername: | nen-en 1911
Gevolgde norm/methode voor analyse: | sgs-2003-03
Technisch gedeelte
Absorptievloeistof:
Aanzuigdebiet:
Gevolgde norm/methode voor monstername:
Gevolgde norm/methode voor analyse:

## 5
LABSVKL 2011-2: Fysische parameters
Parameters | Type instrument + identificatienummer
1. volume | Desaga MK-LU-23.05
2. temperatuur
3. snelheid | L-pitot MK-LU-38.07
S-pitot mk-lu-98.02
4. waterdampgehalte
LABSVKL 2011-3: stofweging
| Merk filter | Type filter | Gevolgde norm | Temp droging voor (°C) | Temp droging na (°C) | Duur droging
Stoflaag | Munktell | MK360 | EN 13284-1 | 180 | 160
Stofhoog1
Stofhoog2
LABSVKL 2011-4: continue meting van vluchtige organische stoffen op emmisieniveau met totaal koolwaterstofmonitoren
Monitor (merk/type/interne identificatie) | Siemens Fidamat 6 MK-LU-015.02
Brandergas | Waterstof
Ijkgas | Prpopaan in luchr
Concentratie | 79,6 ppm
Producent | Messer
LABSVKL 2011-5: bemonstering en analyse van de anorganische parameters in rookgassen
Meetapparatuur | Merk | Type | Intern identifiacatienr | Ijkgasconcentratie + leverancier |  | Natchemische bemonstering SO2: Omschrijving staalname
CO | Sick Maihak | S710 | MK-LU-107.03 | 90,2 Scott
SO2 | Thermo | 43i | MK-LU-043.02 | 90,2 Scott
NOx | Eco Physiscs | CLD 822M | MK-LU-103.04 | 99,4 Messer
O2 | Siemens | Oxymat 6E | MK-LU-115.00 | 10 Scott
CO2 | Sick Maihak | S710 | MK-LU-107.03 | 7 Scott
Beschrijving staalnamesysteem (aankruisen of verder verduidelijken)
Gebruik van lange verwarmde leiding + koeler in meetwagen: |  | ja
Gebruik van koeler nabij ringleiding + lange onverwarmde leiding:
Meetapparatuur naast ringleiding: |  | nee
Ander (te beschrijven):
LABSVKL 2011-6: HCl
Technisch gedeelte
Absorptievloeistof: | Water
Aanzuigdebiet: | 3 l/min
Gevolgde norm/methode voor monstername: | EN 1911
Gevolgde norm/methode voor analyse: | NEN-EN-ISO 10304-1
Technisch gedeelte
Absorptievloeistof:
Aanzuigdebiet:
Gevolgde norm/methode voor monstername:
Gevolgde norm/methode voor analyse:

## 6
LABSVKL 2011-2: Fysische parameters
Parameters | Type instrument + identificatienummer
1. volume
2. temperatuur
3. snelheid | S1
S2
4. waterdampgehalte
LABSVKL 2011-3: stofweging
| Merk filter | Type filter | Gevolgde norm | Temp droging voor (°C) | Temp droging na (°C) | Duur droging
Stoflaag
Stofhoog1
Stofhoog2
LABSVKL 2011-4: continue meting van vluchtige organische stoffen op emmisieniveau met totaal koolwaterstofmonitoren
Monitor (merk/type/interne identificatie)
Brandergas
Ijkgas
Concentratie
Producent
LABSVKL 2011-5: bemonstering en analyse van de anorganische parameters in rookgassen
Meetapparatuur | Merk | Type | Intern identifiacatienr | Ijkgasconcentratie + leverancier |  | Natchemische bemonstering SO2: Omschrijving staalname
CO
SO2
NOx
O2
CO2
Beschrijving staalnamesysteem (aankruisen of verder verduidelijken)
Gebruik van lange verwarmde leiding + koeler in meetwagen:
Gebruik van koeler nabij ringleiding + lange onverwarmde leiding:
Meetapparatuur naast ringleiding:
Ander (te beschrijven):
LABSVKL 2011-6: HCl
Technisch gedeelte
Absorptievloeistof:
Aanzuigdebiet:
Gevolgde norm/methode voor monstername:
Gevolgde norm/methode voor analyse:
Technisch gedeelte
Absorptievloeistof:
Aanzuigdebiet:
Gevolgde norm/methode voor monstername:
Gevolgde norm/methode voor analyse:

## 7
LABSVKL 2011-2: Fysische parameters
Parameters | Type instrument + identificatienummer
1. volume | HEM L4328
2. temperatuur | L4387 (thermokoppel type K)
3. snelheid | L4292 (S-pitotbuis)
4. waterdampgehalte | HEM L4329
LABSVKL 2011-3: stofweging
| Merk filter | Type filter | Gevolgde norm | Temp droging voor (°C) | Temp droging na (°C) | Duur droging
Stoflaag
Stofhoog1
Stofhoog2
LABSVKL 2011-4: continue meting van vluchtige organische stoffen op emmisieniveau met totaal koolwaterstofmonitoren
Monitor (merk/type/interne identificatie)
Brandergas
Ijkgas
Concentratie
Producent
LABSVKL 2011-5: bemonstering en analyse van de anorganische parameters in rookgassen
Meetapparatuur | Merk | Type | Intern identifiacatienr | Ijkgasconcentratie + leverancier |  | Natchemische bemonstering SO2: Omschrijving staalname
CO
SO2
NOx
O2
CO2
Beschrijving staalnamesysteem (aankruisen of verder verduidelijken)
Gebruik van lange verwarmde leiding + koeler in meetwagen:
Gebruik van koeler nabij ringleiding + lange onverwarmde leiding:
Meetapparatuur naast ringleiding:
Ander (te beschrijven):
LABSVKL 2011-6: HCl
Technisch gedeelte
Absorptievloeistof: | 0,1 molair NaOH
Aanzuigdebiet: | +/- 4 l/min
Gevolgde norm/methode voor monstername: | NEN-EN 1911
Gevolgde norm/methode voor analyse: | NEN-EN-ISO 10304-1
Technisch gedeelte
Absorptievloeistof:
Aanzuigdebiet:
Gevolgde norm/methode voor monstername:
Gevolgde norm/methode voor analyse:

## 8
LABSVKL 2011-2: Fysische parameters
Parameters | Type instrument + identificatienummer
1. volume | Paul Gothe Isok 4 G9027
2. temperatuur | Digitron TM-22 102615
3. snelheid | L-Pitot Kort (Paul Gothe Isok 4 G9027)
L-Pitot Lang (Paul Gothe Isok 4 G9027)
4. waterdampgehalte | Paul Gothe Isok 4 G9027
LABSVKL 2011-3: stofweging
| Merk filter | Type filter | Gevolgde norm | Temp droging voor (°C) | Temp droging na (°C) | Duur droging
Stoflaag
Stofhoog1
Stofhoog2
LABSVKL 2011-4: continue meting van vluchtige organische stoffen op emmisieniveau met totaal koolwaterstofmonitoren
Monitor (merk/type/interne identificatie) | Testa 2010T 08-10-17
Brandergas | H2
Ijkgas | Propaan
Concentratie | 230 pm
Producent | Air Products
LABSVKL 2011-5: bemonstering en analyse van de anorganische parameters in rookgassen
Meetapparatuur | Merk | Type | Intern identifiacatienr | Ijkgasconcentratie + leverancier |  | Natchemische bemonstering SO2: Omschrijving staalname
CO
SO2
NOx
O2
CO2
Beschrijving staalnamesysteem (aankruisen of verder verduidelijken)
Gebruik van lange verwarmde leiding + koeler in meetwagen:
Gebruik van koeler nabij ringleiding + lange onverwarmde leiding:
Meetapparatuur naast ringleiding:
Ander (te beschrijven):
LABSVKL 2011-6: HCl
Technisch gedeelte
Absorptievloeistof:
Aanzuigdebiet:
Gevolgde norm/methode voor monstername:
Gevolgde norm/methode voor analyse:
Technisch gedeelte
Absorptievloeistof:
Aanzuigdebiet:
Gevolgde norm/methode voor monstername:
Gevolgde norm/methode voor analyse:

## 10
LABSVKL 2011-2: Fysische parameters
Parameters | Type instrument + identificatienummer
1. volume
2. temperatuur
3. snelheid
4. waterdampgehalte
LABSVKL 2011-3: stofweging
| Merk filter | Type filter | Gevolgde norm | Temp droging voor (°C) | Temp droging na (°C) | Duur droging
Stoflaag
Stofhoog1
Stofhoog2
LABSVKL 2011-4: continue meting van vluchtige organische stoffen op emmisieniveau met totaal koolwaterstofmonitoren
Monitor (merk/type/interne identificatie) | Ratfisch RS 53-T pmma499
Brandergas | waterstof
Ijkgas | propaan
Concentratie | 80.1
Producent | Westfalen
LABSVKL 2011-5: bemonstering en analyse van de anorganische parameters in rookgassen
Meetapparatuur | Merk | Type | Intern identifiacatienr | Ijkgasconcentratie + leverancier |  | Natchemische bemonstering SO2: Omschrijving staalname
CO | [5 empty] | SO2 bemonstering: korte aanzuigleiding teflon (0,5m) twee wasflessen (demi +H2O2), wasfles (leeg), wasfles met silicagel, teflon leiding naar pomp, aanzuigdebiet = 5 liter/minuut, norm bemonstering en analyse NEN-EN 14791
SO2 | Horiba | PG-250 | pmma410 | 50,0 ppm Westfalen
NOx
O2
CO2
Beschrijving staalnamesysteem (aankruisen of verder verduidelijken)
Gebruik van lange verwarmde leiding + koeler in meetwagen:
Gebruik van koeler nabij ringleiding + lange onverwarmde leiding:
Meetapparatuur naast ringleiding:
Ander (te beschrijven): |  | Korte verwarmde leiding op 180°C (3m) van ringleiding naar dubbeltraps M&C rookgaskoeler, korte teflon leiding (1m) naar Horiba
LABSVKL 2011-6: HCl
Technisch gedeelte
Absorptievloeistof: | demiwater
Aanzuigdebiet: | ± 4 liter/minuut
Gevolgde norm/methode voor monstername: | NEN-EN 1911-1
Gevolgde norm/methode voor analyse: | NEN-EN 1911-3
Technisch gedeelte
Absorptievloeistof:
Aanzuigdebiet:
Gevolgde norm/methode voor monstername:
Gevolgde norm/methode voor analyse:

## 11
LABSVKL 2011-2: Fysische parameters
Parameters | Type instrument + identificatienummer
1. volume
2. temperatuur
3. snelheid
4. waterdampgehalte
LABSVKL 2011-3: stofweging
| Merk filter | Type filter | Gevolgde norm | Temp droging voor (°C) | Temp droging na (°C) | Duur droging
Stoflaag
Stofhoog1
Stofhoog2
LABSVKL 2011-4: continue meting van vluchtige organische stoffen op emmisieniveau met totaal koolwaterstofmonitoren
Monitor (merk/type/interne identificatie) | Siemens / Fidamat 6
Brandergas | waterstof
Ijkgas | Propaan
Concentratie | 85.65 ppm
Producent | Airproducts
LABSVKL 2011-5: bemonstering en analyse van de anorganische parameters in rookgassen
Meetapparatuur | Merk | Type | Intern identifiacatienr | Ijkgasconcentratie + leverancier |  | Natchemische bemonstering SO2: Omschrijving staalname
CO | Siemens | Ultarmat 23 | Emis 1b CO-NO/CO2 | 858.8 ppm |  | Wasflessen natronloog 0.1M + 19 ml 35% H2O2
SO2 | Siemens | Ultarmat 23 | Emis 1c SO2 | 129.7 ppm
NOx | Eco Physics | CLD 82 M | Emis 1D-NO | 84.4 ppm
O2 | Siemens | Oxymat 6 | Emis 1a O2 | 20.94 vol%
CO2 | Siemens | Ultarmat 23 | Emis 1b CO-NO/CO2 | 8.993 vol. %
Beschrijving staalnamesysteem (aankruisen of verder verduidelijken)
Gebruik van lange verwarmde leiding + koeler in meetwagen: |  | ja
Gebruik van koeler nabij ringleiding + lange onverwarmde leiding: |  | nee
Meetapparatuur naast ringleiding: |  | nee
Ander (te beschrijven):
LABSVKL 2011-6: HCl
Technisch gedeelte
Absorptievloeistof:
Aanzuigdebiet:
Gevolgde norm/methode voor monstername:
Gevolgde norm/methode voor analyse:
Technisch gedeelte
Absorptievloeistof:
Aanzuigdebiet:
Gevolgde norm/methode voor monstername:
Gevolgde norm/methode voor analyse:

## 12
LABSVKL 2011-2: Fysische parameters
Parameters | Type instrument + identificatienummer
1. volume
2. temperatuur
3. snelheid
4. waterdampgehalte
LABSVKL 2011-3: stofweging
| Merk filter | Type filter | Gevolgde norm | Temp droging voor (°C) | Temp droging na (°C) | Duur droging
Stoflaag | Whatman 1820-025 | Glasvezel | NEN-EN 13284-1 | 180 | 160
Stofhoog1 | Whatman 1851-050 | Kwarts | NEN-EN 13284-1 | 180 | 160
Stofhoog2
LABSVKL 2011-4: continue meting van vluchtige organische stoffen op emmisieniveau met totaal koolwaterstofmonitoren
Monitor (merk/type/interne identificatie) | Bernath Atomic 3006
Brandergas | H2
Ijkgas | Propaan
Concentratie | 80 ppm
Producent | Westfalen
LABSVKL 2011-5: bemonstering en analyse van de anorganische parameters in rookgassen
Meetapparatuur | Merk | Type | Intern identifiacatienr | Ijkgasconcentratie + leverancier |  | Natchemische bemonstering SO2: Omschrijving staalname
CO
SO2
NOx
O2
CO2
Beschrijving staalnamesysteem (aankruisen of verder verduidelijken)
Gebruik van lange verwarmde leiding + koeler in meetwagen:
Gebruik van koeler nabij ringleiding + lange onverwarmde leiding:
Meetapparatuur naast ringleiding:
Ander (te beschrijven):
LABSVKL 2011-6: HCl
Technisch gedeelte
Absorptievloeistof: | Demiwater
Aanzuigdebiet: | 3 liter/minuut
Gevolgde norm/methode voor monstername: | NEN-EN 1911-1 en NEN-EN 1911-2
Gevolgde norm/methode voor analyse: | NEN-EN 1911-3
Technisch gedeelte
Absorptievloeistof:
Aanzuigdebiet:
Gevolgde norm/methode voor monstername:
Gevolgde norm/methode voor analyse:

## 13
LABSVKL 2011-2: Fysische parameters
Parameters | Type instrument + identificatienummer
1. volume
2. temperatuur
3. snelheid
4. waterdampgehalte
LABSVKL 2011-3: stofweging
| Merk filter | Type filter | Gevolgde norm | Temp droging voor (°C) | Temp droging na (°C) | Duur droging
Stoflaag
Stofhoog1
Stofhoog2
LABSVKL 2011-4: continue meting van vluchtige organische stoffen op emmisieniveau met totaal koolwaterstofmonitoren
Monitor (merk/type/interne identificatie)
Brandergas
Ijkgas
Concentratie
Producent
LABSVKL 2011-5: bemonstering en analyse van de anorganische parameters in rookgassen
Meetapparatuur | Merk | Type | Intern identifiacatienr | Ijkgasconcentratie + leverancier |  | Natchemische bemonstering SO2: Omschrijving staalname
CO | Thermo | model 48i | 2664 | 78,5 ppm westfalen
SO2 | Thermo | model 43i-HL | 2665 | 80,4 ppm westfalen
NOx | Thermo | model 42i-HL | 2661 | 201 ppm westfalen
O2 | Thermo | model 410i | 2660 | 20,95 vol% buitenlucht
CO2 | Thermo | model 410i | 2660 | 17,3 vol% westfalen
Beschrijving staalnamesysteem (aankruisen of verder verduidelijken)
Gebruik van lange verwarmde leiding + koeler in meetwagen: |  | 35 m leiding
Gebruik van koeler nabij ringleiding + lange onverwarmde leiding:
Meetapparatuur naast ringleiding:
Ander (te beschrijven):
LABSVKL 2011-6: HCl
Technisch gedeelte
Absorptievloeistof: | demiwater
Aanzuigdebiet: | 3 l/min
Gevolgde norm/methode voor monstername: | NEN-EN 1911
Gevolgde norm/methode voor analyse: | NEN-EN-ISO 10304-1
Technisch gedeelte
Absorptievloeistof:
Aanzuigdebiet:
Gevolgde norm/methode voor monstername:
Gevolgde norm/methode voor analyse:

## 14
LABSVKL 2011-2: Fysische parameters
Parameters | Type instrument + identificatienummer
1. volume | pompkast 470 (balgengasmeter) incl wasflessentrein 1xsilicagel en 2x demiwater.
2. temperatuur | Thermometer dompelsteekvoeler, Testo, meetset 2
3. snelheid | S-pitot 1184 met testo 400 en Testo-drukverschilmeter 0-10 hPa, meetset 2
S-pitot 2964 met testo 400 en Testo-drukverschilmeter 0-10 hPa, meetset 2
4. waterdampgehalte | pompkast 470 (balgengasmeter) incl wasflessentrein 1xsilicagel en 2x demiwater.
LABSVKL 2011-3: stofweging
| Merk filter | Type filter | Gevolgde norm | Temp droging voor (°C) | Temp droging na (°C) | Duur droging
Stoflaag
Stofhoog1
Stofhoog2
LABSVKL 2011-4: continue meting van vluchtige organische stoffen op emmisieniveau met totaal koolwaterstofmonitoren
Monitor (merk/type/interne identificatie) | Ratfisch RS53-T / 1238
Brandergas | H2
Ijkgas | Propaan in synthetische lucht
Concentratie | 89,0 vppm
Producent | Air Products
LABSVKL 2011-5: bemonstering en analyse van de anorganische parameters in rookgassen
Meetapparatuur | Merk | Type | Intern identifiacatienr | Ijkgasconcentratie + leverancier |  | Natchemische bemonstering SO2: Omschrijving staalname
CO
SO2
NOx
O2 | Kane May | 940 | 30465 | omgevingslucht 20.9 vol% O2
CO2
Beschrijving staalnamesysteem (aankruisen of verder verduidelijken)
Gebruik van lange verwarmde leiding + koeler in meetwagen:
Gebruik van koeler nabij ringleiding + lange onverwarmde leiding:
Meetapparatuur naast ringleiding:
Ander (te beschrijven):
LABSVKL 2011-6: HCl
Technisch gedeelte
Absorptievloeistof:
Aanzuigdebiet:
Gevolgde norm/methode voor monstername:
Gevolgde norm/methode voor analyse:
Technisch gedeelte
Absorptievloeistof:
Aanzuigdebiet:
Gevolgde norm/methode voor monstername:
Gevolgde norm/methode voor analyse:

## 15
LABSVKL 2011-2: Fysische parameters
Parameters | Type instrument + identificatienummer
1. volume
2. temperatuur
3. snelheid
4. waterdampgehalte
LABSVKL 2011-3: stofweging
| Merk filter | Type filter | Gevolgde norm | Temp droging voor (°C) | Temp droging na (°C) | Duur droging
Stoflaag
Stofhoog1
Stofhoog2
LABSVKL 2011-4: continue meting van vluchtige organische stoffen op emmisieniveau met totaal koolwaterstofmonitoren
Monitor (merk/type/interne identificatie) | ABB / MultiFID 14 NMHC / FID-01 (Q1)
Brandergas | H2
Ijkgas | C3H8
Concentratie | 208,3 * 10-6 mol/mol
Producent | Praxair
LABSVKL 2011-5: bemonstering en analyse van de anorganische parameters in rookgassen
Meetapparatuur | Merk | Type | Intern identifiacatienr | Ijkgasconcentratie + leverancier |  | Natchemische bemonstering SO2: Omschrijving staalname
CO | ABB | URAS 26 | FTIR-07 (Q6) | 1280,9 *10-6 mol/mol // Praxair
SO2 | ABB | LIMAS 11 UV/HW | UVVIS-21 (Q7) | 1340 *10-6 mol/mol // Praxair
NOx | ABB | LIMAS 11 UV/HW | UVVIS-20 (Q3) | NO= 1048,4 * 10-6 mol/mol // NO2= 102,9 ppm(v) // Beide flessen van Praxair
O2 | Siemens | Oxymat 6 | Paramag-01 (Q4) | 19,996 * 10-2 mol/mol // Praxair
CO2 | ABB | URAS 26 | FTIR-06 (Q5) | 10,00 vol% // Praxair
Beschrijving staalnamesysteem (aankruisen of verder verduidelijken)
Gebruik van lange verwarmde leiding + koeler in meetwagen: |  | Toegepast
Gebruik van koeler nabij ringleiding + lange onverwarmde leiding:
Meetapparatuur naast ringleiding:
Ander (te beschrijven):
LABSVKL 2011-6: HCl
Technisch gedeelte
Absorptievloeistof:
Aanzuigdebiet:
Gevolgde norm/methode voor monstername:
Gevolgde norm/methode voor analyse:
Technisch gedeelte
Absorptievloeistof:
Aanzuigdebiet:
Gevolgde norm/methode voor monstername:
Gevolgde norm/methode voor analyse: