## 1
LABSVKL 2012 |  | 30-31 mei 2012 |  | 1
Informatieve statistische verwerking
Code | Parameters | Eenheden | Ref. waarde | Resultaat | % of abs. afw. | % of abs. afw. | gem. | stdev. | RSD% | z-score | Uitschieter
[5 empty] | t.o.v. ref. | t.o.v. gem. |  | t.o.v. gem | t.o.v. gem | t.o.v. gem
LABSVKL 2012-2 Fysische Parameters
volume | V | Nl dr | 88.7 | 89 | 0.3382%
temperatuur | T | °C | 120.6 | 116.2 | -4.4
snelheid laag | v | m/s | 5.88 | 6 | 2.041%
| v | m/s | 6 | 6.2 | 3.333%
| v | m/s
snelheid hoog | v | m/s | 12.08 | 12.2 | 0.9934%
| v | m/s | 12.03 | 12.5 | 3.907%
| v | m/s
waterdampgehalte |  | g/Nm3 dr | 11.08 | 11.7 | 5.596%
LABSVKL 2012-5 Bemonstering en analyse van anorganische parameters in rookgassen
[12 empty] | -9.423% | 9.423% | 82.6828 | 99.8866
stap 1 | CO | mg/Nm³ | 91.2847 | 90.4 | -0.9691% | -0.9006% | 91.2216 | 3.7143 | 4.072% | -0.22119 |  | -6.96% | 6.96% | 142.3848 | 163.6886
stap 4 | CO | mg/Nm³ | 153.0367 | 152 | -0.6774% | 0.5453% | 151.1756 | 4.2677 | 2.823% | 0.19317 |  | -8.552% | 8.552% | 97.1284 | 115.296
stap 7 | CO | mg/Nm³ | 106.2122 | 107 | 0.7417% | 0.8821% | 106.0644 | 2.3517 | 2.217% | 0.39784 |  | -14.36% | 14.36% | 43.9979 | 58.7483
stap 9 | CO | mg/Nm³ | 51.3731 | 50.6 | -1.505% | -1.05% | 51.1368 | 1.3884 | 2.715% | -0.38664 |  | -13.91% | 13.91% | 104.2138 | 137.8951
stap 4 | SO2 | mg/Nm³ | 121.0545 | 125 | 3.259% | 4.397% | 119.7356 | 11.7634 | 9.825% | 0.44753 |  | -14.89% | 14.89% | 79.1348 | 106.8187
stap 7 | SO2 | mg/Nm³ | 92.9768 | 80.6 | -13.31% | -7.695% | 87.3189 | 12.1759 | 13.94% | -0.55182 |  | -18.7% | 18.7% | 39.7855 | 58.0835
stap 8 | SO2 | mg/Nm³ | 48.9345 | 49.4 | 0.9512% | 4.95% | 47.07 | 6.2238 | 13.22% | 0.37437 |  | -13.33% | 13.33% | 127.8553 | 167.1952
stap 9 | SO2 | mg/Nm³ | 147.5252 | 133 | -9.846% | -9.589% | 147.1056 | 10.2014 | 6.935% | -1.3827 |  | -14.89% | 14.89% | 79.1348 | 106.8187
stap 7 | natchemisch SO2 | mg/Nm³ | 92.9768 |  |  |  | 93.0618 | 4.5703 | 4.911% |  |  | -18.7% | 18.7% | 39.7855 | 58.0835
stap 8 | natchemisch SO2 | mg/Nm³ | 48.9345 |  |  |  | 50.52 | 4.2773 | 8.467% |  |  | -13.33% | 13.33% | 127.8553 | 167.1952
stap 9 | natchemisch SO2 | mg/Nm³ | 147.5252 |  |  |  | 145.96 | 27.1976 | 18.63% |  |  | -10.35% | 10.35% | 54.9738 | 67.6715
stap 2 | NOx (uitgedrukt als NO2) | mg/Nm³ | 61.3227 | 58.9 | -3.951% | 0.4098% | 58.6596 | 1.8749 | 3.196% | 0.12822 |  | -6.259% | 6.259% | 161.7937 | 183.4
stap 4 | NOx (uitgedrukt als NO2) | mg/Nm³ | 172.5968 | 174 | 0.813% | 2.794% | 169.2705 | 3.647 | 2.155% | 1.2968 |  | -14.21% | 14.21% | 33.2853 | 44.3082
stap 5 | NOx (uitgedrukt als NO2) | mg/Nm³ | 38.7968 | 39.1 | 0.7816% | 4.601% | 37.38 | 1.6762 | 4.484% | 1.0261 |  | -10.07% | 10.07% | 57.6427 | 70.5516
stap 6 | NOx (uitgedrukt als NO2) | mg/Nm³ | 64.0971 | 64 | -0.1515% | 2.243% | 62.5958 | 2.0681 | 3.304% | 0.67901 |  | -5.986% | 5.986% | 186.2128 | 209.9274
stap 7 | NOx (uitgedrukt als NO2) | mg/Nm³ | 198.0701 | 195 | -1.55% | 1.725% | 191.693 | 4.455 | 2.324% | 0.74231 |  |  |  | 4.9847 | 5.5086
stap 1 | O2 | vol % | 5.2466 | 5.24 | -0.0066455 | -0.094147 | 5.3341 | 0.11718 | 2.197% | -0.80345 |  |  |  | 12.5766 | 13.4467
stap 2 | O2 | vol % | 13.0116 | 12.9 | -0.11161 | -0.16302 | 13.063 | 0.11692 | 0.895% | -1.3943 |  |  |  | 19.2712 | 20.3391
stap 3 | O2 | vol % | 19.8051 | 19.6 | -0.20513 | -0.20787 | 19.8079 | 0.152 | 0.7674% | -1.3675 |  |  |  | 0.18169 | 0.33266
stap 5 | O2 | vol % | 20.948 | 20.8 | -0.14803 | -0.12248 | 20.9225 | 0.091667 | 0.4381% | -1.3362 |  |  |  | 7.8932 | 8.5858
stap 7 | O2 | vol % | 8.2395 | 8.13 | -0.10952 | -0.084288 | 8.2143 | 0.099874 | 1.216% | -0.84394 |  |  |  | 15.2153 | 16.1566
stap 9 | O2 | vol % | 15.686 | 15.5 | -0.18595 | -0.10852 | 15.6085 | 0.13292 | 0.8516% | -0.81644
stap 3 | CO2 | % | 5.4645 |  |  |  | 5.4676 | 0.16582 | 3.033%
stap 4 | CO2 | % | 4.5239 |  |  |  | 4.522 | 0.14173 | 3.134%

## 2
LABSVKL 2012 |  | 30-31 mei 2012 |  | 2
Informatieve statistische verwerking
Code | Parameters | Eenheden | Ref. waarde | Resultaat | % of abs. afw. | % of abs. afw. | gem. | stdev. | RSD% | z-score | Uitschieter
[5 empty] | t.o.v. ref. | t.o.v. gem. |  | t.o.v. gem | t.o.v. gem | t.o.v. gem
LABSVKL 2012-3 Stof
stoflaag | stof | mg | 5.71 | 5.52 | -3.327%
| stof | mg | 12.23 | 12.07 | -1.308%
| stof | mg | 19.76 | 19.33 | -2.176%
| stof | mg | 0 | <0,3
| stof | mg | 0 | <0,3
stoflaag | stof | mg | 5.63 | 5.99 | 6.394%
| stof | mg | 12.29 | 12.56 | 2.197%
| stof | mg | 19.81 | 19.39 | -2.12%
| stof | mg | 0 | <0,3
| stof | mg | 0 | <0,3
stofhoog | stof | mg | 89.11 | 89.4 | 0.3254%
| stof | mg | 112.22 | 112.2 | -0.01782%
| stof | mg | 204.55 | 204.9 | 0.1711%
| stof | mg | 0 | <0,3
| stof | mg | 0 | <0,3
[12 empty] | -9.423% | 9.423% | 82.6828 | 99.8866
stofhoog | stof | mg | 79.36 | 80.91 | 1.953% | [6 empty] | -6.96% | 6.96% | 142.3848 | 163.6886
| stof | mg | 130.2 | 131.8 | 1.229% | [6 empty] | -8.552% | 8.552% | 97.1284 | 115.296
| stof | mg | 183.28 | 167.4 | -8.664% | [6 empty] | -14.36% | 14.36% | 43.9979 | 58.7483
| stof | mg | 0 | <0,3 | [7 empty] | -13.91% | 13.91% | 104.2138 | 137.8951
| stof | mg | 0 | <0,3 | [7 empty] | -14.89% | 14.89% | 79.1348 | 106.8187
[12 empty] | -18.7% | 18.7% | 39.7855 | 58.0835
[12 empty] | -13.33% | 13.33% | 127.8553 | 167.1952
[12 empty] | -14.89% | 14.89% | 79.1348 | 106.8187
LABSVKL 2012-5 Bemonstering en analyse van anorganische parameters in rookgassen | [11 empty] | -18.7% | 18.7% | 39.7855 | 58.0835
[12 empty] | -13.33% | 13.33% | 127.8553 | 167.1952
stap 1 | CO | mg/Nm³ | 91.2847 | 90.63 | -0.7172% | -0.6485% | 91.2216 | 3.7143 | 4.072% | -0.15926 |  | -10.35% | 10.35% | 54.9738 | 67.6715
stap 4 | CO | mg/Nm³ | 153.0367 | 152.5 | -0.3507% | 0.8761% | 151.1756 | 4.2677 | 2.823% | 0.31033 |  | -6.259% | 6.259% | 161.7937 | 183.4
stap 7 | CO | mg/Nm³ | 106.2122 | 107.2 | 0.93% | 1.071% | 106.0644 | 2.3517 | 2.217% | 0.48289 |  | -14.21% | 14.21% | 33.2853 | 44.3082
stap 9 | CO | mg/Nm³ | 51.3731 | 51.25 | -0.2396% | 0.2213% | 51.1368 | 1.3884 | 2.715% | 0.081521 |  | -10.07% | 10.07% | 57.6427 | 70.5516
stap 4 | SO2 | mg/Nm³ | 121.0545 | 110.4 | -8.801% | -7.797% | 119.7356 | 11.7634 | 9.825% | -0.79361 |  | -5.986% | 5.986% | 186.2128 | 209.9274
stap 7 | SO2 | mg/Nm³ | 92.9768 | 74.36 | -20.02% | -14.84% | 87.3189 | 12.1759 | 13.94% | -1.0643 |  |  |  | 4.9847 | 5.5086
stap 8 | SO2 | mg/Nm³ | 48.9345 | 38.04 | -22.26% | -19.18% | 47.07 | 6.2238 | 13.22% | -1.4509 |  |  |  | 12.5766 | 13.4467
stap 9 | SO2 | mg/Nm³ | 147.5252 | 145.9 | -1.102% | -0.8195% | 147.1056 | 10.2014 | 6.935% | -0.11818 |  |  |  | 19.2712 | 20.3391
stap 7 | natchemisch SO2 | mg/Nm³ | 92.9768 | 90.2 | -2.986% | -3.075% | 93.0618 | 4.5703 | 4.911% | -0.62617 |  |  |  | 0.18169 | 0.33266
stap 8 | natchemisch SO2 | mg/Nm³ | 48.9345 | 46.9 | -4.158% | -7.165% | 50.52 | 4.2773 | 8.467% | -0.84633 |  |  |  | 20.3893 | 21.5067
stap 9 | natchemisch SO2 | mg/Nm³ | 147.5252 | 109.7 | -25.64% | -24.84% | 145.96 | 27.1976 | 18.63% | -1.3332 |  |  |  | 7.8932 | 8.5858
stap 2 | NOx (uitgedrukt als NO2) | mg/Nm³ | 61.3227 | 57.92 | -5.549% | -1.261% | 58.6596 | 1.8749 | 3.196% | -0.39447 |  |  |  | 15.2153 | 16.1566
stap 4 | NOx (uitgedrukt als NO2) | mg/Nm³ | 172.5968 | 167.6 | -2.895% | -0.9869% | 169.2705 | 3.647 | 2.155% | -0.45804
stap 5 | NOx (uitgedrukt als NO2) | mg/Nm³ | 38.7968 | 36.97 | -4.709% | -1.097% | 37.38 | 1.6762 | 4.484% | -0.2446
stap 6 | NOx (uitgedrukt als NO2) | mg/Nm³ | 64.0971 | 62.85 | -1.946% | 0.4062% | 62.5958 | 2.0681 | 3.304% | 0.12294
stap 7 | NOx (uitgedrukt als NO2) | mg/Nm³ | 198.0701 | 190.8 | -3.67% | -0.4659% | 191.693 | 4.455 | 2.324% | -0.20045
stap 1 | O2 | vol % | 5.2466 | 5.08 | -0.16665 | -0.25415 | 5.3341 | 0.11718 | 2.197% | -2.1689 | X
stap 2 | O2 | vol % | 13.0116 | 13.02 | 0.0083853 | -0.043021 | 13.063 | 0.11692 | 0.895% | -0.36796
stap 3 | O2 | vol % | 19.8051 | 19.8 | -0.0051286 | -0.0078654 | 19.8079 | 0.152 | 0.7674% | -0.051746
stap 5 | O2 | vol % | 20.948 | 20.94 | -0.00803 | 0.017517 | 20.9225 | 0.091667 | 0.4381% | 0.1911
stap 7 | O2 | vol % | 8.2395 | 8.18 | -0.059521 | -0.034288 | 8.2143 | 0.099874 | 1.216% | -0.34331
stap 9 | O2 | vol % | 15.686 | 15.63 | -0.055951 | 0.021481 | 15.6085 | 0.13292 | 0.8516% | 0.16161
stap 3 | CO2 | % | 5.4645 | 5.53 | 1.199% | 1.142% | 5.4676 | 0.16582 | 3.033% | 0.37655
stap 4 | CO2 | % | 4.5239 | 4.62 | 2.125% | 2.167% | 4.522 | 0.14173 | 3.134% | 0.69149
LABSVKL 2012-6 Bepaling van gasvormig HF
HF 1 | HF | mg/Nm³ | 12.15 | 9.75 | -19.75% | -6.683% | 10.4483 | 1.0001 | 9.572% | -0.69823
HF 2 | HF | mg/Nm³ | 4.59 | 3.95 | -13.94% | -2.148% | 4.0367 | 0.2033 | 5.036% | -0.42646
HF 3 | HF | mg/Nm³ | 1.35 | 1.21 | -10.37% | -2.267% | 1.2381 | 0.12913 | 10.43% | -0.21739

## 3
LABSVKL 2012 |  | 30-31 mei 2012 |  | 3
Informatieve statistische verwerking
Code | Parameters | Eenheden | Ref. waarde | Resultaat | % of abs. afw. | % of abs. afw. | gem. | stdev. | RSD% | z-score | Uitschieter
[5 empty] | t.o.v. ref. | t.o.v. gem. |  | t.o.v. gem | t.o.v. gem | t.o.v. gem
LABSVKL 2012-2 Fysische Parameters
volume | V | Nl dr | 183.5 | 168.8 | -8.011%
temperatuur | T | °C | 119.3 | 119 | -0.3
snelheid laag | v | m/s | 5.87 | 5.91 | 0.6814%
| v | m/s | 5.85 | 5.74 | -1.88%
| v | m/s
snelheid hoog | v | m/s | 11.92 | 12.22 | 2.517%
| v | m/s | 12.03 | 12.07 | 0.3325%
| v | m/s
waterdampgehalte |  | g/Nm3 dr | 11.08 | 10.82 | -2.347%
LABSVKL 2012-5 Bemonstering en analyse van anorganische parameters in rookgassen
stap 1 | CO | mg/Nm³ | 91.2847 | 93.78 | 2.734% | 2.805% | 91.2216 | 3.7143 | 4.072% | 0.68881 |  | -9.423% | 9.423% | 82.6828 | 99.8866
stap 4 | CO | mg/Nm³ | 153.0367 | 151.31 | -1.128% | 0.08889% | 151.1756 | 4.2677 | 2.823% | 0.031489 |  | -6.96% | 6.96% | 142.3848 | 163.6886
stap 7 | CO | mg/Nm³ | 106.2122 | 108.79 | 2.427% | 2.57% | 106.0644 | 2.3517 | 2.217% | 1.159 |  | -8.552% | 8.552% | 97.1284 | 115.296
stap 9 | CO | mg/Nm³ | 51.3731 | 52.52 | 2.232% | 2.705% | 51.1368 | 1.3884 | 2.715% | 0.99624 |  | -14.36% | 14.36% | 43.9979 | 58.7483
stap 4 | SO2 | mg/Nm³ | 121.0545 | 107.22 | -11.43% | -10.45% | 119.7356 | 11.7634 | 9.825% | -1.0639 |  | -13.91% | 13.91% | 104.2138 | 137.8951
stap 7 | SO2 | mg/Nm³ | 92.9768 | 75.5 | -18.8% | -13.54% | 87.3189 | 12.1759 | 13.94% | -0.97068 |  | -14.89% | 14.89% | 79.1348 | 106.8187
stap 8 | SO2 | mg/Nm³ | 48.9345 | 40.61 | -17.01% | -13.72% | 47.07 | 6.2238 | 13.22% | -1.038 |  | -18.7% | 18.7% | 39.7855 | 58.0835
stap 9 | SO2 | mg/Nm³ | 147.5252 | 133.28 | -9.656% | -9.398% | 147.1056 | 10.2014 | 6.935% | -1.3553 |  | -13.33% | 13.33% | 127.8553 | 167.1952
stap 7 | natchemisch SO2 | mg/Nm³ | 92.9768 |  |  |  | 93.0618 | 4.5703 | 4.911% |  |  | -14.89% | 14.89% | 79.1348 | 106.8187
stap 8 | natchemisch SO2 | mg/Nm³ | 48.9345 |  |  |  | 50.52 | 4.2773 | 8.467% |  |  | -18.7% | 18.7% | 39.7855 | 58.0835
stap 9 | natchemisch SO2 | mg/Nm³ | 147.5252 |  |  |  | 145.96 | 27.1976 | 18.63% |  |  | -13.33% | 13.33% | 127.8553 | 167.1952
stap 2 | NOx (uitgedrukt als NO2) | mg/Nm³ | 61.3227 | 59.95 | -2.238% | 2.2% | 58.6596 | 1.8749 | 3.196% | 0.68825 |  | -10.35% | 10.35% | 54.9738 | 67.6715
stap 4 | NOx (uitgedrukt als NO2) | mg/Nm³ | 172.5968 | 170.69 | -1.105% | 0.8386% | 169.2705 | 3.647 | 2.155% | 0.38922 |  | -6.259% | 6.259% | 161.7937 | 183.4
stap 5 | NOx (uitgedrukt als NO2) | mg/Nm³ | 38.7968 | 37.59 | -3.11% | 0.5618% | 37.38 | 1.6762 | 4.484% | 0.12528 |  | -14.21% | 14.21% | 33.2853 | 44.3082
stap 6 | NOx (uitgedrukt als NO2) | mg/Nm³ | 64.0971 | 61.82 | -3.553% | -1.239% | 62.5958 | 2.0681 | 3.304% | -0.37511 |  | -10.07% | 10.07% | 57.6427 | 70.5516
stap 7 | NOx (uitgedrukt als NO2) | mg/Nm³ | 198.0701 | 191.84 | -3.145% | 0.07668% | 191.693 | 4.455 | 2.324% | 0.032993 |  | -5.986% | 5.986% | 186.2128 | 209.9274
stap 1 | O2 | vol % | 5.2466 | 5.34 | 0.093355 | 0.0058532 | 5.3341 | 0.11718 | 2.197% | 0.049952 |  |  |  | 4.9847 | 5.5086
stap 2 | O2 | vol % | 13.0116 | 13.06 | 0.048385 | -0.0030215 | 13.063 | 0.11692 | 0.895% | -0.025842 |  |  |  | 12.5766 | 13.4467
stap 3 | O2 | vol % | 19.8051 | 19.82 | 0.014871 | 0.012135 | 19.8079 | 0.152 | 0.7674% | 0.079832 |  |  |  | 19.2712 | 20.3391
stap 5 | O2 | vol % | 20.948 | 20.96 | 0.01197 | 0.037517 | 20.9225 | 0.091667 | 0.4381% | 0.40928 |  |  |  | 20.3893 | 21.5067
stap 7 | O2 | vol % | 8.2395 | 8.25 | 0.010479 | 0.035712 | 8.2143 | 0.099874 | 1.216% | 0.35757 |  |  |  | 7.8932 | 8.5858
stap 9 | O2 | vol % | 15.686 | 15.59 | -0.095951 | -0.018519 | 15.6085 | 0.13292 | 0.8516% | -0.13933 |  |  |  | 15.2153 | 16.1566
stap 3 | CO2 | % | 5.4645 | 5.66 | 3.578% | 3.52% | 5.4676 | 0.16582 | 3.033% | 1.1605
stap 4 | CO2 | % | 4.5239 | 4.6 | 1.683% | 1.725% | 4.522 | 0.14173 | 3.134% | 0.55037

## 4
LABSVKL 2012 |  | 30-31 mei 2012 |  | 4
Informatieve statistische verwerking
Code | Parameters | Eenheden | Ref. waarde | Resultaat | % of abs. afw. | % of abs. afw. | gem. | stdev. | RSD% | z-score | Uitschieter
[5 empty] | t.o.v. ref. | t.o.v. gem. |  | t.o.v. gem | t.o.v. gem | t.o.v. gem
LABSVKL 2012-3 Stof
stoflaag | stof | mg | 5.6 | 5.9 | 5.357%
| stof | mg | 12.14 | 12.3 | 1.318%
| stof | mg | 19.81 | 18.6 | -6.108%
| stof | mg | 0 | <0,3
| stof | mg | 0 | 0.4
stoflaag | stof | mg
| stof | mg
| stof | mg
| stof | mg
| stof | mg
stofhoog | stof | mg | 88.46 | 88.4 | -0.06783%
| stof | mg | 111.92 | 112.2 | 0.2502%
| stof | mg | 204.16 | 202.2 | -0.96%
| stof | mg | 0 | <0,3
| stof | mg | 0 | 0.4
stofhoog | stof | mg
| stof | mg
| stof | mg
| stof | mg
| stof | mg
LABSVKL 2012-6 Bepaling van gasvormig HF
HF 1 | HF | mg/Nm³ | 12.15 | 10.84 | -10.78% | 3.749% | 10.4483 | 1.0001 | 9.572% | 0.39166
HF 2 | HF | mg/Nm³ | 4.59 | 4.07 | -11.33% | 0.8249% | 4.0367 | 0.2033 | 5.036% | 0.1638
HF 3 | HF | mg/Nm³ | 1.35 | 0.95 | -29.63% | -23.27% | 1.2381 | 0.12913 | 10.43% | -2.2309 | X

## 5
LABSVKL 2012 |  | 30-31 mei 2012 |  | 5
Informatieve statistische verwerking
Code | Parameters | Eenheden | Ref. waarde | Resultaat | % of abs. afw. | % of abs. afw. | gem. | stdev. | RSD% | z-score | Uitschieter
[5 empty] | t.o.v. ref. | t.o.v. gem. |  | t.o.v. gem | t.o.v. gem | t.o.v. gem
LABSVKL 2012-3 Stof
stoflaag | stof | mg | 5.69 | 0.0055 | -99.9%
| stof | mg | 12.18 | 0.012 | -99.9%
| stof | mg | 19.97 | 0.0198 | -99.9%
| stof | mg | 0 | <0,0005
| stof | mg | 0 | <0,0005
stoflaag | stof | mg
| stof | mg
| stof | mg
| stof | mg
| stof | mg
stofhoog | stof | mg | 88.61 | 0.0885 | -99.9%
| stof | mg | 112.38 | 0.1125 | -99.9%
| stof | mg | 205 | 0.2047 | -99.9%
| stof | mg | 0 | <0,0005
| stof | mg | 0 | <0,0005
LABSVKL 2012-4 Continue meting van vluchtige organische stoffen op emissieniveau met totaal koolwaterstofmonitoren
| stap 1 | mgC/Nm³ | 79.5672 |  |  |  | 79.3081 | 6.6336 | 8.364%
| stap 2 | mgC/Nm³ | 40.606 |  |  |  | 39.1152 | 2.296 | 5.87%
| stap 3 | mgC/Nm³ | 56.3645 | 54.5 | -3.308% | -2.869% | 56.11 | 2.4925 | 4.442% | -0.64592
| stap 4 | mgC/Nm³ | 27.4305 | 24.7
| stap 5 | mgC/Nm³ | 21.3452 | 23
| stap 6 | mgC/Nm³ | 31.3661 | 29.4
| stap 7 | mgC/Nm³ | 109.521 | 66
| stap 8 | mgC/Nm³ | 158.0369 | 97.3
| stap 9 | mgC/Nm³ | 182.9505 | 116.8
| stap 10 | mgC/Nm³ | 66.9815 | 61.9
| stap 11 | mgC/Nm³ | 61.5608 | 55.1
| stap 12 | mgC/Nm³ | 50.8111 | 45.1
| stap 13 | mgC/Nm³ | 79.5672 | 77 | -3.227% | -1.914% | 78.5026 | 5.1066 | 6.505% | -0.29425
LABSVKL 2012-6 Bepaling van gasvormig HF
HF 1 | HF | mg/Nm³ | 12.15 | 12.36 | 1.728% | 18.3% | 10.4483 | 1.0001 | 9.572% | 1.9115
HF 2 | HF | mg/Nm³ | 4.59 | 4.76 | 3.704% | 17.92% | 4.0367 | 0.2033 | 5.036% | 3.5578 | XX
HF 3 | HF | mg/Nm³ | 1.35 | 1.32 | -2.222% | 6.617% | 1.2381 | 0.12913 | 10.43% | 0.63448

## 6
LABSVKL 2012 |  | 30-31 mei 2012 |  | 6
Informatieve statistische verwerking
Code | Parameters | Eenheden | Ref. waarde | Resultaat | % of abs. afw. | % of abs. afw. | gem. | stdev. | RSD% | z-score | Uitschieter
[5 empty] | t.o.v. ref. | t.o.v. gem. |  | t.o.v. gem | t.o.v. gem | t.o.v. gem
LABSVKL 2012-2 Fysische Parameters
volume | V | Nl dr | 97.4 | 101 | 3.696%
temperatuur | T | °C | 120.8 | 118.2 | -2.6
snelheid laag | v | m/s | 5.84 | 5.91 | 1.199%
| v | m/s | 5.9 | 6.6 | 11.86%
| v | m/s | 5.84 | 6.28 | 7.534%
snelheid hoog | v | m/s | 11.9 | 11.54 | -3.025%
| v | m/s | 12.05 | 11.54 | -4.232%
| v | m/s | 12.01 | 12.08 | 0.5828%
waterdampgehalte |  | g/Nm3 dr | 11.1 | 11.54 | 3.964%
LABSVKL 2012-3 Stof
stoflaag | stof | mg | 5.66 | 5.6 | -1.06% | [6 empty] | -9.423% | 9.423% | 82.6828 | 99.8866
| stof | mg | 12.15 | 12.4 | 2.058% | [6 empty] | -6.96% | 6.96% | 142.3848 | 163.6886
| stof | mg | 20.09 | 20 | -0.448% | [6 empty] | -8.552% | 8.552% | 97.1284 | 115.296
| stof | mg | 0 | 0.1 | [7 empty] | -14.36% | 14.36% | 43.9979 | 58.7483
| stof | mg | 0 | 0.3 | [7 empty] | -13.91% | 13.91% | 104.2138 | 137.8951
[12 empty] | -14.89% | 14.89% | 79.1348 | 106.8187
stofhoog | stof | mg | 88.91 | 89.1 | 0.2137% | [6 empty] | -18.7% | 18.7% | 39.7855 | 58.0835
| stof | mg | 111.98 | 111.3 | -0.6073% | [6 empty] | -13.33% | 13.33% | 127.8553 | 167.1952
| stof | mg | 204.37 | 204.3 | -0.03425% | [6 empty] | -14.89% | 14.89% | 79.1348 | 106.8187
| stof | mg | 0 | 0.2 | [7 empty] | -18.7% | 18.7% | 39.7855 | 58.0835
| stof | mg | 0 | 0.2 | [7 empty] | -13.33% | 13.33% | 127.8553 | 167.1952
[12 empty] | -10.35% | 10.35% | 54.9738 | 67.6715
LABSVKL 2012-4 Continue meting van vluchtige organische stoffen op emissieniveau met totaal koolwaterstofmonitoren | [11 empty] | -6.259% | 6.259% | 161.7937 | 183.4
| stap 1 | mgC/Nm³ | 79.5672 | 89 | 11.86% | 12.22% | 79.3081 | 6.6336 | 8.364% | 1.461 |  | -14.21% | 14.21% | 33.2853 | 44.3082
| stap 2 | mgC/Nm³ | 40.606 | 40 | -1.492% | 2.262% | 39.1152 | 2.296 | 5.87% | 0.38536 |  | -10.07% | 10.07% | 57.6427 | 70.5516
| stap 3 | mgC/Nm³ | 56.3645 | 59 | 4.676% | 5.151% | 56.11 | 2.4925 | 4.442% | 1.1595 |  | -5.986% | 5.986% | 186.2128 | 209.9274
| stap 4 | mgC/Nm³ | 27.4305 | 24 | [9 empty] | 4.9847 | 5.5086
| stap 5 | mgC/Nm³ | 21.3452 | 21 | [9 empty] | 12.5766 | 13.4467
| stap 6 | mgC/Nm³ | 31.3661 | 28 | [9 empty] | 19.2712 | 20.3391
| stap 7 | mgC/Nm³ | 109.521 | 71 | [9 empty] | 0.18169 | 0.33266
| stap 8 | mgC/Nm³ | 158.0369 | 109 | [9 empty] | 20.3893 | 21.5067
| stap 9 | mgC/Nm³ | 182.9505 | 123 | [9 empty] | 7.8932 | 8.5858
| stap 10 | mgC/Nm³ | 66.9815 | 69 | [9 empty] | 15.2153 | 16.1566
| stap 11 | mgC/Nm³ | 61.5608 | 59
| stap 12 | mgC/Nm³ | 50.8111 | 48
| stap 13 | mgC/Nm³ | 79.5672 | 88 | 10.6% | 12.1% | 78.5026 | 5.1066 | 6.505% | 1.8598
LABSVKL 2012-5 Bemonstering en analyse van anorganische parameters in rookgassen
stap 1 | CO | mg/Nm³ | 91.2847 | 90 | -1.407% | -1.339% | 91.2216 | 3.7143 | 4.072% | -0.32888
stap 4 | CO | mg/Nm³ | 153.0367 | 151 | -1.331% | -0.1162% | 151.1756 | 4.2677 | 2.823% | -0.04115
stap 7 | CO | mg/Nm³ | 106.2122 | 107 | 0.7417% | 0.8821% | 106.0644 | 2.3517 | 2.217% | 0.39784
stap 9 | CO | mg/Nm³ | 51.3731 | 52 | 1.22% | 1.688% | 51.1368 | 1.3884 | 2.715% | 0.62171
stap 4 | SO2 | mg/Nm³ | 121.0545 | 119 | -1.697% | -0.6143% | 119.7356 | 11.7634 | 9.825% | -0.062529
stap 7 | SO2 | mg/Nm³ | 92.9768 | 88 | -5.353% | 0.78% | 87.3189 | 12.1759 | 13.94% | 0.055939
stap 8 | SO2 | mg/Nm³ | 48.9345 | 45 | -8.04% | -4.398% | 47.07 | 6.2238 | 13.22% | -0.3326
stap 9 | SO2 | mg/Nm³ | 147.5252 | 149 | 0.9997% | 1.288% | 147.1056 | 10.2014 | 6.935% | 0.1857
stap 7 | natchemisch SO2 | mg/Nm³ | 92.9768 |  |  |  | 93.0618 | 4.5703 | 4.911%
stap 8 | natchemisch SO2 | mg/Nm³ | 48.9345 |  |  |  | 50.52 | 4.2773 | 8.467%
stap 9 | natchemisch SO2 | mg/Nm³ | 147.5252 |  |  |  | 145.96 | 27.1976 | 18.63%
stap 2 | NOx (uitgedrukt als NO2) | mg/Nm³ | 61.3227 | 64 | 4.366% | 9.104% | 58.6596 | 1.8749 | 3.196% | 2.8484 | X
stap 4 | NOx (uitgedrukt als NO2) | mg/Nm³ | 172.5968 | 172 | -0.3458% | 1.613% | 169.2705 | 3.647 | 2.155% | 0.74842
stap 5 | NOx (uitgedrukt als NO2) | mg/Nm³ | 38.7968 | 42 | 8.256% | 12.36% | 37.38 | 1.6762 | 4.484% | 2.7562 | X
stap 6 | NOx (uitgedrukt als NO2) | mg/Nm³ | 64.0971 | 69 | 7.649% | 10.23% | 62.5958 | 2.0681 | 3.304% | 3.0967 | XX
stap 7 | NOx (uitgedrukt als NO2) | mg/Nm³ | 198.0701 | 206 | 4.004% | 7.463% | 191.693 | 4.455 | 2.324% | 3.2114 | XX
stap 1 | O2 | vol % | 5.2466 | 5.34 | 0.093355 | 0.0058532 | 5.3341 | 0.11718 | 2.197% | 0.049952
stap 2 | O2 | vol % | 13.0116 | 13.02 | 0.0083853 | -0.043021 | 13.063 | 0.11692 | 0.895% | -0.36796
stap 3 | O2 | vol % | 19.8051 | 19.75 | -0.055129 | -0.057865 | 19.8079 | 0.152 | 0.7674% | -0.38069
stap 5 | O2 | vol % | 20.948 | 20.91 | -0.03803 | -0.012483 | 20.9225 | 0.091667 | 0.4381% | -0.13618
stap 7 | O2 | vol % | 8.2395 | 8.23 | -0.0095214 | 0.015712 | 8.2143 | 0.099874 | 1.216% | 0.15732
stap 9 | O2 | vol % | 15.686 | 15.57 | -0.11595 | -0.038519 | 15.6085 | 0.13292 | 0.8516% | -0.2898
stap 3 | CO2 | % | 5.4645 | 5.43 | -0.6315% | -0.6869% | 5.4676 | 0.16582 | 3.033% | -0.22649
stap 4 | CO2 | % | 4.5239 | 4.54 | 0.3566% | 0.3981% | 4.522 | 0.14173 | 3.134% | 0.12703

## 7
LABSVKL 2012 |  | 30-31 mei 2012 |  | 7
Informatieve statistische verwerking
Code | Parameters | Eenheden | Ref. waarde | Resultaat | % of abs. afw. | % of abs. afw. | gem. | stdev. | RSD% | z-score | Uitschieter
[5 empty] | t.o.v. ref. | t.o.v. gem. |  | t.o.v. gem | t.o.v. gem | t.o.v. gem
LABSVKL 2012-2 Fysische Parameters
volume | V | Nl dr | 92 | 95.6 | 3.913%
temperatuur | T | °C | 120.5 | 118.6 | -1.9
snelheid laag | v | m/s | 5.95 | 6 | 0.8403%
| v | m/s | 5.81 | 6.2 | 6.713%
snelheid hoog | v | m/s | 12.11 | 12 | -0.9083%
| v | m/s | 11.94 | 12.6 | 5.528%
waterdampgehalte |  | g/Nm3 dr | 11.08 | 10.9 | -1.625%
LABSVKL 2012-5 Bemonstering en analyse van anorganische parameters in rookgassen
stap 1 | CO | mg/Nm³ | 91.2847 | 90 | -1.407% | -1.339% | 91.2216 | 3.7143 | 4.072% | -0.32888
stap 4 | CO | mg/Nm³ | 153.0367 | 149 | -2.638% | -1.439% | 151.1756 | 4.2677 | 2.823% | -0.50979 |  | -9.423% | 9.423% | 82.6828 | 99.8866
stap 7 | CO | mg/Nm³ | 106.2122 | 105 | -1.141% | -1.004% | 106.0644 | 2.3517 | 2.217% | -0.45261 |  | -6.96% | 6.96% | 142.3848 | 163.6886
stap 9 | CO | mg/Nm³ | 51.3731 | 51 | -0.7262% | -0.2676% | 51.1368 | 1.3884 | 2.715% | -0.098543 |  | -8.552% | 8.552% | 97.1284 | 115.296
stap 4 | SO2 | mg/Nm³ | 121.0545 | 120 | -0.8711% | 0.2209% | 119.7356 | 11.7634 | 9.825% | 0.02248 |  | -14.36% | 14.36% | 43.9979 | 58.7483
stap 7 | SO2 | mg/Nm³ | 92.9768 | 93 | 0.02501% | 6.506% | 87.3189 | 12.1759 | 13.94% | 0.46659 |  | -13.91% | 13.91% | 104.2138 | 137.8951
stap 8 | SO2 | mg/Nm³ | 48.9345 | 49 | 0.1338% | 4.1% | 47.07 | 6.2238 | 13.22% | 0.3101 |  | -14.89% | 14.89% | 79.1348 | 106.8187
stap 9 | SO2 | mg/Nm³ | 147.5252 | 150 | 1.678% | 1.968% | 147.1056 | 10.2014 | 6.935% | 0.28373 |  | -18.7% | 18.7% | 39.7855 | 58.0835
stap 7 | natchemisch SO2 | mg/Nm³ | 92.9768 | 92 | -1.051% | -1.141% | 93.0618 | 4.5703 | 4.911% | -0.23233 |  | -13.33% | 13.33% | 127.8553 | 167.1952
stap 8 | natchemisch SO2 | mg/Nm³ | 48.9345 | 48 | -1.91% | -4.988% | 50.52 | 4.2773 | 8.467% | -0.58916 |  | -14.89% | 14.89% | 79.1348 | 106.8187
stap 9 | natchemisch SO2 | mg/Nm³ | 147.5252 | 148 | 0.3218% | 1.398% | 145.96 | 27.1976 | 18.63% | 0.075007 |  | -18.7% | 18.7% | 39.7855 | 58.0835
stap 2 | NOx (uitgedrukt als NO2) | mg/Nm³ | 61.3227 | 59 | -3.788% | 0.5803% | 58.6596 | 1.8749 | 3.196% | 0.18156 |  | -13.33% | 13.33% | 127.8553 | 167.1952
stap 4 | NOx (uitgedrukt als NO2) | mg/Nm³ | 172.5968 | 170 | -1.505% | 0.431% | 169.2705 | 3.647 | 2.155% | 0.20003 |  | -10.35% | 10.35% | 54.9738 | 67.6715
stap 5 | NOx (uitgedrukt als NO2) | mg/Nm³ | 38.7968 | 37.8 | -2.569% | 1.124% | 37.38 | 1.6762 | 4.484% | 0.25057 |  | -6.259% | 6.259% | 161.7937 | 183.4
stap 6 | NOx (uitgedrukt als NO2) | mg/Nm³ | 64.0971 | 63.4 | -1.088% | 1.285% | 62.5958 | 2.0681 | 3.304% | 0.38889 |  | -14.21% | 14.21% | 33.2853 | 44.3082
stap 7 | NOx (uitgedrukt als NO2) | mg/Nm³ | 198.0701 | 190 | -4.074% | -0.8832% | 191.693 | 4.455 | 2.324% | -0.38003 |  | -10.07% | 10.07% | 57.6427 | 70.5516
stap 1 | O2 | vol % | 5.2466 | 5.35 | 0.10335 | 0.015853 | 5.3341 | 0.11718 | 2.197% | 0.13529 |  | -5.986% | 5.986% | 186.2128 | 209.9274
stap 2 | O2 | vol % | 13.0116 | 13.1 | 0.088385 | 0.036979 | 13.063 | 0.11692 | 0.895% | 0.31627 |  |  |  | 4.9847 | 5.5086
stap 3 | O2 | vol % | 19.8051 | 19.9 | 0.094871 | 0.092135 | 19.8079 | 0.152 | 0.7674% | 0.60615 |  |  |  | 12.5766 | 13.4467
stap 5 | O2 | vol % | 20.948 | 20.9 | -0.04803 | -0.022483 | 20.9225 | 0.091667 | 0.4381% | -0.24527 |  |  |  | 19.2712 | 20.3391
stap 7 | O2 | vol % | 8.2395 | 8.2 | -0.039521 | -0.014288 | 8.2143 | 0.099874 | 1.216% | -0.14306 |  |  |  | 0.18169 | 0.33266
stap 9 | O2 | vol % | 15.686 | 15.6 | -0.085951 | -0.0085193 | 15.6085 | 0.13292 | 0.8516% | -0.064095 |  |  |  | 20.3893 | 21.5067
stap 3 | CO2 | % | 5.4645 | 5.2 | -4.84% | -4.894% | 5.4676 | 0.16582 | 3.033% | -1.6135 |  |  |  | 7.8932 | 8.5858
stap 4 | CO2 | % | 4.5239 | 4.3 | -4.949% | -4.909% | 4.522 | 0.14173 | 3.134% | -1.5664 |  |  |  | 15.2153 | 16.1566
LABSVKL 2012-6 Bepaling van gasvormig HF
HF 1 | HF | mg/Nm³ | 12.15 | 10.7 | -11.93% | 2.409% | 10.4483 | 1.0001 | 9.572% | 0.25167
HF 2 | HF | mg/Nm³ | 4.59 | 4.1 | -10.68% | 1.568% | 4.0367 | 0.2033 | 5.036% | 0.31136
HF 3 | HF | mg/Nm³ | 1.35 | 1.3 | -3.704% | 5.002% | 1.2381 | 0.12913 | 10.43% | 0.47959

## 8
LABSVKL 2012 |  | 30-31 mei 2012 |  | 8
Informatieve statistische verwerking
Code | Parameters | Eenheden | Ref. waarde | Resultaat | % of abs. afw. | % of abs. afw. | gem. | stdev. | RSD% | z-score | Uitschieter
[5 empty] | t.o.v. ref. | t.o.v. gem. |  | t.o.v. gem | t.o.v. gem | t.o.v. gem
LABSVKL 2012-4 Continue meting van vluchtige organische stoffen op emissieniveau met totaal koolwaterstofmonitoren
| stap 1 | mgC/Nm³ | 79.5672 | 80.2 | 0.7952% | 1.125% | 79.3081 | 6.6336 | 8.364% | 0.13445
| stap 2 | mgC/Nm³ | 40.606 | 42.1 | 3.679% | 7.631% | 39.1152 | 2.296 | 5.87% | 1.3
| stap 3 | mgC/Nm³ | 56.3645 | 58.8 | 4.321% | 4.794% | 56.11 | 2.4925 | 4.442% | 1.0792
| stap 4 | mgC/Nm³ | 27.4305 | 25.1
| stap 5 | mgC/Nm³ | 21.3452 | 24.4
| stap 6 | mgC/Nm³ | 31.3661 | 31
| stap 7 | mgC/Nm³ | 109.521 | 71.4
| stap 8 | mgC/Nm³ | 158.0369 | 105.3
| stap 9 | mgC/Nm³ | 182.9505 | 128.2
| stap 10 | mgC/Nm³ | 66.9815 | 65.6
| stap 11 | mgC/Nm³ | 61.5608 | 58.4
| stap 12 | mgC/Nm³ | 50.8111 | 46.1
| stap 13 | mgC/Nm³ | 79.5672 | 81.3 | 2.178% | 3.563% | 78.5026 | 5.1066 | 6.505% | 0.5478
LABSVKL 2012-5 Bemonstering en analyse van anorganische parameters in rookgassen
[12 empty] | -9.423% | 9.423% | 82.6828 | 99.8866
stap 1 | CO | mg/Nm³ | 91.2847 | 88.3 | -3.27% | -3.203% | 91.2216 | 3.7143 | 4.072% | -0.78657 |  | -6.96% | 6.96% | 142.3848 | 163.6886
stap 4 | CO | mg/Nm³ | 153.0367 | 148.4 | -3.03% | -1.836% | 151.1756 | 4.2677 | 2.823% | -0.65038 |  | -8.552% | 8.552% | 97.1284 | 115.296
stap 7 | CO | mg/Nm³ | 106.2122 | 104 | -2.083% | -1.946% | 106.0644 | 2.3517 | 2.217% | -0.87784 |  | -14.36% | 14.36% | 43.9979 | 58.7483
stap 9 | CO | mg/Nm³ | 51.3731 | 50.1 | -2.478% | -2.028% | 51.1368 | 1.3884 | 2.715% | -0.74677 |  | -13.91% | 13.91% | 104.2138 | 137.8951
stap 4 | SO2 | mg/Nm³ | 121.0545 |  |  |  | 119.7356 | 11.7634 | 9.825% |  |  | -14.89% | 14.89% | 79.1348 | 106.8187
stap 7 | SO2 | mg/Nm³ | 92.9768 |  |  |  | 87.3189 | 12.1759 | 13.94% |  |  | -18.7% | 18.7% | 39.7855 | 58.0835
stap 8 | SO2 | mg/Nm³ | 48.9345 |  |  |  | 47.07 | 6.2238 | 13.22% |  |  | -13.33% | 13.33% | 127.8553 | 167.1952
stap 9 | SO2 | mg/Nm³ | 147.5252 |  |  |  | 147.1056 | 10.2014 | 6.935% |  |  | -14.89% | 14.89% | 79.1348 | 106.8187
stap 7 | natchemisch SO2 | mg/Nm³ | 92.9768 | 90.1 | -3.094% | -3.183% | 93.0618 | 4.5703 | 4.911% | -0.64805 |  | -18.7% | 18.7% | 39.7855 | 58.0835
stap 8 | natchemisch SO2 | mg/Nm³ | 48.9345 | 48.5 | -0.888% | -3.998% | 50.52 | 4.2773 | 8.467% | -0.47226 |  | -13.33% | 13.33% | 127.8553 | 167.1952
stap 9 | natchemisch SO2 | mg/Nm³ | 147.5252 | 142.1 | -3.677% | -2.645% | 145.96 | 27.1976 | 18.63% | -0.14192 |  | -10.35% | 10.35% | 54.9738 | 67.6715
stap 2 | NOx (uitgedrukt als NO2) | mg/Nm³ | 61.3227 | 59.8 | -2.483% | 1.944% | 58.6596 | 1.8749 | 3.196% | 0.60825 |  | -6.259% | 6.259% | 161.7937 | 183.4
stap 4 | NOx (uitgedrukt als NO2) | mg/Nm³ | 172.5968 | 169.6 | -1.736% | 0.1947% | 169.2705 | 3.647 | 2.155% | 0.090348 |  | -14.21% | 14.21% | 33.2853 | 44.3082
stap 5 | NOx (uitgedrukt als NO2) | mg/Nm³ | 38.7968 | 37.4 | -3.6% | 0.0535% | 37.38 | 1.6762 | 4.484% | 0.011932 |  | -10.07% | 10.07% | 57.6427 | 70.5516
stap 6 | NOx (uitgedrukt als NO2) | mg/Nm³ | 64.0971 | 62.7 | -2.18% | 0.1665% | 62.5958 | 2.0681 | 3.304% | 0.050405 |  | -5.986% | 5.986% | 186.2128 | 209.9274
stap 7 | NOx (uitgedrukt als NO2) | mg/Nm³ | 198.0701 | 193.4 | -2.358% | 0.8905% | 191.693 | 4.455 | 2.324% | 0.38316 |  |  |  | 4.9847 | 5.5086
stap 1 | O2 | vol % | 5.2466 | 5.3 | 0.053355 | -0.034147 | 5.3341 | 0.11718 | 2.197% | -0.29141 |  |  |  | 12.5766 | 13.4467
stap 2 | O2 | vol % | 13.0116 | 13.1 | 0.088385 | 0.036979 | 13.063 | 0.11692 | 0.895% | 0.31627 |  |  |  | 19.2712 | 20.3391
stap 3 | O2 | vol % | 19.8051 | 19.8 | -0.0051286 | -0.0078654 | 19.8079 | 0.152 | 0.7674% | -0.051746 |  |  |  | 0.18169 | 0.33266
stap 5 | O2 | vol % | 20.948 | 20.9 | -0.04803 | -0.022483 | 20.9225 | 0.091667 | 0.4381% | -0.24527 |  |  |  | 20.3893 | 21.5067
stap 7 | O2 | vol % | 8.2395 | 8.1 | -0.13952 | -0.11429 | 8.2143 | 0.099874 | 1.216% | -1.1443 |  |  |  | 7.8932 | 8.5858
stap 9 | O2 | vol % | 15.686 | 15.6 | -0.085951 | -0.0085193 | 15.6085 | 0.13292 | 0.8516% | -0.064095 |  |  |  | 15.2153 | 16.1566
stap 3 | CO2 | % | 5.4645 | 5.98 | 9.433% | 9.372% | 5.4676 | 0.16582 | 3.033% | 3.0903 | XX
stap 4 | CO2 | % | 4.5239 | 4.88 | 7.872% | 7.917% | 4.522 | 0.14173 | 3.134% | 2.526 | X
LABSVKL 2012-6 Bepaling van gasvormig HF
HF 1 | HF | mg/Nm³ | 12.15 | 10.8 | -11.11% | 3.366% | 10.4483 | 1.0001 | 9.572% | 0.35166
HF 2 | HF | mg/Nm³ | 4.59 | 4.1 | -10.68% | 1.568% | 4.0367 | 0.2033 | 5.036% | 0.31136
HF 3 | HF | mg/Nm³ | 1.35 | 1.4 | 3.704% | 13.08% | 1.2381 | 0.12913 | 10.43% | 1.254

## 9
LABSVKL 2012 |  | 30-31 mei 2012 |  | 9
Informatieve statistische verwerking
Code | Parameters | Eenheden | Ref. waarde | Resultaat | % of abs. afw. | % of abs. afw. | gem. | stdev. | RSD% | z-score | Uitschieter
[5 empty] | t.o.v. ref. | t.o.v. gem. |  | t.o.v. gem | t.o.v. gem | t.o.v. gem
LABSVKL 2012-2 Fysische Parameters
volume | V | Nl dr | 95 | 92 | -3.158%
temperatuur | T | °C | 120.6 | 113 | -7.6
snelheid laag | v | m/s | 5.92 | 5.9 | -0.3378%
| v | m/s | 6.02 | 6.4 | 6.312%
| v | m/s
snelheid hoog | v | m/s | 12.03 | 12.4 | 3.076%
| v | m/s | 12.37 | 13 | 5.093%
| v | m/s
waterdampgehalte |  | g/Nm3 dr | 11.08 | 11.3 | 1.986%
LABSVKL 2012-3 Stof
stoflaag | stof | mg | 5.6913 | 5.8 | 1.91% | [6 empty] | -9.423% | 9.423% | 82.6828 | 99.8866
| stof | mg | 12.1805 | 12 | -1.482% | [6 empty] | -6.96% | 6.96% | 142.3848 | 163.6886
| stof | mg | 20.0149 | 19.4 | -3.072% | [6 empty] | -8.552% | 8.552% | 97.1284 | 115.296
| stof | mg | 0 | <0,2 | [7 empty] | -14.36% | 14.36% | 43.9979 | 58.7483
| stof | mg | 0 | <0,2 | [7 empty] | -13.91% | 13.91% | 104.2138 | 137.8951
[12 empty] | -14.89% | 14.89% | 79.1348 | 106.8187
stofhoog | stof | mg | 88.6633 | 88.5 | -0.1842% | [6 empty] | -18.7% | 18.7% | 39.7855 | 58.0835
| stof | mg | 112.4975 | 112.5 | 0.002192% | [6 empty] | -13.33% | 13.33% | 127.8553 | 167.1952
| stof | mg | 203.9527 | 202.7 | -0.6142% | [6 empty] | -14.89% | 14.89% | 79.1348 | 106.8187
| stof | mg | 0 | <0,2 | [7 empty] | -18.7% | 18.7% | 39.7855 | 58.0835
| stof | mg | 0 | <0,2 | [7 empty] | -13.33% | 13.33% | 127.8553 | 167.1952
[12 empty] | -10.35% | 10.35% | 54.9738 | 67.6715
LABSVKL 2012-4 Continue meting van vluchtige organische stoffen op emissieniveau met totaal koolwaterstofmonitoren | [11 empty] | -6.259% | 6.259% | 161.7937 | 183.4
| stap 1 | mgC/Nm³ | 79.5672 | 74 | -6.997% | -6.693% | 79.3081 | 6.6336 | 8.364% | -0.80018 |  | -14.21% | 14.21% | 33.2853 | 44.3082
| stap 2 | mgC/Nm³ | 40.606 | 36.8 | -9.373% | -5.919% | 39.1152 | 2.296 | 5.87% | -1.0084 |  | -10.07% | 10.07% | 57.6427 | 70.5516
| stap 3 | mgC/Nm³ | 56.3645 | 54.2 | -3.84% | -3.404% | 56.11 | 2.4925 | 4.442% | -0.76628 |  | -5.986% | 5.986% | 186.2128 | 209.9274
| stap 4 | mgC/Nm³ | 27.4305 | 22.3 | [7 empty] | -0.23707 | 0.23707 | 4.9847 | 5.5086
| stap 5 | mgC/Nm³ | 21.3452 | 18.3 | [7 empty] | -0.51585 | 0.51585 | 12.5766 | 13.4467
| stap 6 | mgC/Nm³ | 31.3661 | 25.7 | [7 empty] | -0.76205 | 0.76205 | 19.2712 | 20.3391
| stap 7 | mgC/Nm³ | 109.521 | 70.4 | [7 empty] | -0.074896 | 0.074896 | 0.18169 | 0.33266
| stap 8 | mgC/Nm³ | 158.0369 | 99.3 | [7 empty] | -0.80353 | 0.80353 | 20.3893 | 21.5067
| stap 9 | mgC/Nm³ | 182.9505 | 112 | [7 empty] | -0.34379 | 0.34379 | 7.8932 | 8.5858
| stap 10 | mgC/Nm³ | 66.9815 | 61.9 | [7 empty] | -0.61267 | 0.61267 | 15.2153 | 16.1566
| stap 11 | mgC/Nm³ | 61.5608 | 52.7
| stap 12 | mgC/Nm³ | 50.8111 | 43.4
| stap 13 | mgC/Nm³ | 79.5672 | 73.6 | -7.5% | -6.245% | 78.5026 | 5.1066 | 6.505% | -0.96006
LABSVKL 2012-5 Bemonstering en analyse van anorganische parameters in rookgassen
stap 1 | CO | mg/Nm³ | 91.2847 | 91 | -0.3119% | -0.2429% | 91.2216 | 3.7143 | 4.072% | -0.05965
stap 4 | CO | mg/Nm³ | 153.0367 | 150 | -1.984% | -0.7776% | 151.1756 | 4.2677 | 2.823% | -0.27547
stap 7 | CO | mg/Nm³ | 106.2122 | 105 | -1.141% | -1.004% | 106.0644 | 2.3517 | 2.217% | -0.45261
stap 9 | CO | mg/Nm³ | 51.3731 | 51 | -0.7262% | -0.2676% | 51.1368 | 1.3884 | 2.715% | -0.098543
stap 4 | SO2 | mg/Nm³ | 121.0545 | 129 | 6.564% | 7.737% | 119.7356 | 11.7634 | 9.825% | 0.78756
stap 7 | SO2 | mg/Nm³ | 92.9768 | 100 | 7.554% | 14.52% | 87.3189 | 12.1759 | 13.94% | 1.0415
stap 8 | SO2 | mg/Nm³ | 48.9345 | 51 | 4.221% | 8.349% | 47.07 | 6.2238 | 13.22% | 0.63145
stap 9 | SO2 | mg/Nm³ | 147.5252 | 154 | 4.389% | 4.687% | 147.1056 | 10.2014 | 6.935% | 0.67583
stap 7 | natchemisch SO2 | mg/Nm³ | 92.9768 |  |  |  | 93.0618 | 4.5703 | 4.911%
stap 8 | natchemisch SO2 | mg/Nm³ | 48.9345 |  |  |  | 50.52 | 4.2773 | 8.467%
stap 9 | natchemisch SO2 | mg/Nm³ | 147.5252 |  |  |  | 145.96 | 27.1976 | 18.63%
stap 2 | NOx (uitgedrukt als NO2) | mg/Nm³ | 61.3227 | 58 | -5.418% | -1.124% | 58.6596 | 1.8749 | 3.196% | -0.35181
stap 4 | NOx (uitgedrukt als NO2) | mg/Nm³ | 172.5968 | 166 | -3.822% | -1.932% | 169.2705 | 3.647 | 2.155% | -0.89675
stap 5 | NOx (uitgedrukt als NO2) | mg/Nm³ | 38.7968 | 37 | -4.631% | -1.017% | 37.38 | 1.6762 | 4.484% | -0.2267
stap 6 | NOx (uitgedrukt als NO2) | mg/Nm³ | 64.0971 | 61 | -4.832% | -2.549% | 62.5958 | 2.0681 | 3.304% | -0.77162
stap 7 | NOx (uitgedrukt als NO2) | mg/Nm³ | 198.0701 | 1891 | 854.7% | 886.5% | 191.693 | 4.455 | 2.324% | 381.4386 | XX
stap 1 | O2 | vol % | 5.2466 | 5.5 | 0.25335 | 0.16585 | 5.3341 | 0.11718 | 2.197% | 1.4154
stap 2 | O2 | vol % | 13.0116 | 13.4 | 0.38839 | 0.33698 | 13.063 | 0.11692 | 0.895% | 2.8821 | X
stap 3 | O2 | vol % | 19.8051 | 20.4 | 0.59487 | 0.59213 | 19.8079 | 0.152 | 0.7674% | 3.8956 | XX
stap 5 | O2 | vol % | 20.948 | 21.6 | 0.65197 | 0.67752 | 20.9225 | 0.091667 | 0.4381% | 7.3911 | XX
stap 7 | O2 | vol % | 8.2395 | 8.5 | 0.26048 | 0.28571 | 8.2143 | 0.099874 | 1.216% | 2.8607 | X
stap 9 | O2 | vol % | 15.686 | 16.1 | 0.41405 | 0.49148 | 15.6085 | 0.13292 | 0.8516% | 3.6976 | XX
stap 3 | CO2 | % | 5.4645 | 5.5 | 0.6495% | 0.5933% | 5.4676 | 0.16582 | 3.033% | 0.19564
stap 4 | CO2 | % | 4.5239 | 4.5 | -0.5276% | -0.4864% | 4.522 | 0.14173 | 3.134% | -0.1552
LABSVKL 2012-6 Bepaling van gasvormig HF
HF 1 | HF | mg/Nm³ | 12.15 | 10.5 | -13.58% | 0.4948% | 10.4483 | 1.0001 | 9.572% | 0.051695
HF 2 | HF | mg/Nm³ | 4.59 | 4.1 | -10.68% | 1.568% | 4.0367 | 0.2033 | 5.036% | 0.31136
HF 3 | HF | mg/Nm³ | 1.35 | 1.3 | -3.704% | 5.002% | 1.2381 | 0.12913 | 10.43% | 0.47959

## 10
LABSVKL 2012 |  | 30-31 mei 2012 |  | 10
Informatieve statistische verwerking
Code | Parameters | Eenheden | Ref. waarde | Resultaat | % of abs. afw. | % of abs. afw. | gem. | stdev. | RSD% | z-score | Uitschieter
[5 empty] | t.o.v. ref. | t.o.v. gem. |  | t.o.v. gem | t.o.v. gem | t.o.v. gem
LABSVKL 2012-2 Fysische Parameters
volume | V | Nl dr | 90.8 | 92.4 | 1.762%
temperatuur | T | °C | 120.4 | 119.6 | -0.8
snelheid laag | v | m/s | 5.82 | 5.53 | -4.983%
| v | m/s
| v | m/s
snelheid hoog | v | m/s | 12.04 | 11.29 | -6.229%
| v | m/s
| v | m/s
waterdampgehalte |  | g/Nm3 dr | 11.08 | 11.94 | 7.762%
LABSVKL 2012-5 Bemonstering en analyse van anorganische parameters in rookgassen
[12 empty] | -9.423% | 9.423% | 82.6828 | 99.8866
stap 1 | CO | mg/Nm³ | 91.2847 | 88.8 | -2.722% | -2.655% | 91.2216 | 3.7143 | 4.072% | -0.65195 |  | -6.96% | 6.96% | 142.3848 | 163.6886
stap 4 | CO | mg/Nm³ | 153.0367 | 146.7 | -4.141% | -2.961% | 151.1756 | 4.2677 | 2.823% | -1.0487 |  | -8.552% | 8.552% | 97.1284 | 115.296
stap 7 | CO | mg/Nm³ | 106.2122 | 104.1 | -1.989% | -1.852% | 106.0644 | 2.3517 | 2.217% | -0.83532 |  | -14.36% | 14.36% | 43.9979 | 58.7483
stap 9 | CO | mg/Nm³ | 51.3731 | 49.85 | -2.965% | -2.516% | 51.1368 | 1.3884 | 2.715% | -0.92684 |  | -13.91% | 13.91% | 104.2138 | 137.8951
stap 4 | SO2 | mg/Nm³ | 121.0545 | 135 | 11.52% | 12.75% | 119.7356 | 11.7634 | 9.825% | 1.2976 |  | -14.89% | 14.89% | 79.1348 | 106.8187
stap 7 | SO2 | mg/Nm³ | 92.9768 | 103.31 | 11.11% | 18.31% | 87.3189 | 12.1759 | 13.94% | 1.3133 |  | -18.7% | 18.7% | 39.7855 | 58.0835
stap 8 | SO2 | mg/Nm³ | 48.9345 | 55.88 | 14.19% | 18.72% | 47.07 | 6.2238 | 13.22% | 1.4155 |  | -13.33% | 13.33% | 127.8553 | 167.1952
stap 9 | SO2 | mg/Nm³ | 147.5252 | 159.77 | 8.3% | 8.609% | 147.1056 | 10.2014 | 6.935% | 1.2414 |  | -14.89% | 14.89% | 79.1348 | 106.8187
stap 7 | natchemisch SO2 | mg/Nm³ | 92.9768 |  |  |  | 93.0618 | 4.5703 | 4.911% |  |  | -18.7% | 18.7% | 39.7855 | 58.0835
stap 8 | natchemisch SO2 | mg/Nm³ | 48.9345 |  |  |  | 50.52 | 4.2773 | 8.467% |  |  | -13.33% | 13.33% | 127.8553 | 167.1952
stap 9 | natchemisch SO2 | mg/Nm³ | 147.5252 |  |  |  | 145.96 | 27.1976 | 18.63% |  |  | -10.35% | 10.35% | 54.9738 | 67.6715
stap 2 | NOx (uitgedrukt als NO2) | mg/Nm³ | 61.3227 | 43.19 | -29.57% | -26.37% | 58.6596 | 1.8749 | 3.196% | -8.2509 | XX | -6.259% | 6.259% | 161.7937 | 183.4
stap 4 | NOx (uitgedrukt als NO2) | mg/Nm³ | 172.5968 | 126.49 | -26.71% | -25.27% | 169.2705 | 3.647 | 2.155% | -11.7302 | XX | -14.21% | 14.21% | 33.2853 | 44.3082
stap 5 | NOx (uitgedrukt als NO2) | mg/Nm³ | 38.7968 | 27.77 | -28.42% | -25.71% | 37.38 | 1.6762 | 4.484% | -5.7332 | XX | -10.07% | 10.07% | 57.6427 | 70.5516
stap 6 | NOx (uitgedrukt als NO2) | mg/Nm³ | 64.0971 | 45.37 | -29.22% | -27.52% | 62.5958 | 2.0681 | 3.304% | -8.3294 | XX | -5.986% | 5.986% | 186.2128 | 209.9274
stap 7 | NOx (uitgedrukt als NO2) | mg/Nm³ | 198.0701 | 151.22 | -23.65% | -21.11% | 191.693 | 4.455 | 2.324% | -9.0849 | XX |  |  | 4.9847 | 5.5086
stap 1 | O2 | vol % | 5.2466 | 5.39 | 0.14335 | 0.055853 | 5.3341 | 0.11718 | 2.197% | 0.47665 |  |  |  | 12.5766 | 13.4467
stap 2 | O2 | vol % | 13.0116 | 13.14 | 0.12839 | 0.076979 | 13.063 | 0.11692 | 0.895% | 0.65839 |  |  |  | 19.2712 | 20.3391
stap 3 | O2 | vol % | 19.8051 | 19.93 | 0.12487 | 0.12213 | 19.8079 | 0.152 | 0.7674% | 0.80351 |  |  |  | 0.18169 | 0.33266
stap 5 | O2 | vol % | 20.948 | 20.94 | -0.00803 | 0.017517 | 20.9225 | 0.091667 | 0.4381% | 0.1911 |  |  |  | 7.8932 | 8.5858
stap 7 | O2 | vol % | 8.2395 | 8.33 | 0.090479 | 0.11571 | 8.2143 | 0.099874 | 1.216% | 1.1586 |  |  |  | 15.2153 | 16.1566
stap 9 | O2 | vol % | 15.686 | 15.74 | 0.054049 | 0.13148 | 15.6085 | 0.13292 | 0.8516% | 0.98918
stap 3 | CO2 | % | 5.4645 | 5.44 | -0.4485% | -0.504% | 5.4676 | 0.16582 | 3.033% | -0.16619
stap 4 | CO2 | % | 4.5239 | 4.55 | 0.5777% | 0.6193% | 4.522 | 0.14173 | 3.134% | 0.19758
LABSVKL 2012-6 Bepaling van gasvormig HF
HF 1 | HF | mg/Nm³ | 12.15 | 8.65 | -28.81% | -17.21% | 10.4483 | 1.0001 | 9.572% | -1.7981
HF 2 | HF | mg/Nm³ | 4.59 | 3.52 | -23.31% | -12.8% | 4.0367 | 0.2033 | 5.036% | -2.5416 | X
HF 3 | HF | mg/Nm³ | 1.35 | 1.14 | -15.56% | -7.921% | 1.2381 | 0.12913 | 10.43% | -0.75948

## 11
LABSVKL 2012 |  | 30-31 mei 2012 |  | 11
Informatieve statistische verwerking
Code | Parameters | Eenheden | Ref. waarde | Resultaat | % of abs. afw. | % of abs. afw. | gem. | stdev. | RSD% | z-score | Uitschieter
[5 empty] | t.o.v. ref. | t.o.v. gem. |  | t.o.v. gem | t.o.v. gem | t.o.v. gem
LABSVKL 2012-5 Bemonstering en analyse van anorganische parameters in rookgassen
stap 1 | CO | mg/Nm³ | 91.2847 | 92.7228 | 1.575% | 1.646% | 91.2216 | 3.7143 | 4.072% | 0.40417
stap 4 | CO | mg/Nm³ | 153.0367 | 154.5461 | 0.9863% | 2.23% | 151.1756 | 4.2677 | 2.823% | 0.78978
stap 7 | CO | mg/Nm³ | 106.2122 | 107.0545 | 0.7931% | 0.9335% | 106.0644 | 2.3517 | 2.217% | 0.42102
stap 9 | CO | mg/Nm³ | 51.3731 | 51.9114 | 1.048% | 1.515% | 51.1368 | 1.3884 | 2.715% | 0.55789
stap 4 | SO2 | mg/Nm³ | 121.0545 |  |  |  | 119.7356 | 11.7634 | 9.825%
stap 7 | SO2 | mg/Nm³ | 92.9768 |  |  |  | 87.3189 | 12.1759 | 13.94%
stap 8 | SO2 | mg/Nm³ | 48.9345 |  |  |  | 47.07 | 6.2238 | 13.22%
stap 9 | SO2 | mg/Nm³ | 147.5252 |  |  |  | 147.1056 | 10.2014 | 6.935%
stap 7 | natchemisch SO2 | mg/Nm³ | 92.9768 |  |  |  | 93.0618 | 4.5703 | 4.911%
stap 8 | natchemisch SO2 | mg/Nm³ | 48.9345 |  |  |  | 50.52 | 4.2773 | 8.467%
stap 9 | natchemisch SO2 | mg/Nm³ | 147.5252 |  |  |  | 145.96 | 27.1976 | 18.63%
stap 2 | NOx (uitgedrukt als NO2) | mg/Nm³ | 61.3227 | 58.0148 | -5.394% | -1.099% | 58.6596 | 1.8749 | 3.196% | -0.34389
stap 4 | NOx (uitgedrukt als NO2) | mg/Nm³ | 172.5968 | 169.4963 | -1.796% | 0.1334% | 169.2705 | 3.647 | 2.155% | 0.061915
stap 5 | NOx (uitgedrukt als NO2) | mg/Nm³ | 38.7968 | 37.44 | -3.497% | 0.1604% | 37.38 | 1.6762 | 4.484% | 0.035766
stap 6 | NOx (uitgedrukt als NO2) | mg/Nm³ | 64.0971 | 62.0122 | -3.253% | -0.9322% | 62.5958 | 2.0681 | 3.304% | -0.28216
stap 7 | NOx (uitgedrukt als NO2) | mg/Nm³ | 198.0701 | 194.7444 | -1.679% | 1.592% | 191.693 | 4.455 | 2.324% | 0.68493
stap 1 | O2 | vol % | 5.2466 | 5.388 | 0.14131 | 0.053807 | 5.3341 | 0.11718 | 2.197% | 0.45919 |  | -9.423% | 9.423% | 82.6828 | 99.8866
stap 2 | O2 | vol % | 13.0116 | 13.1817 | 0.17012 | 0.11871 | 13.063 | 0.11692 | 0.895% | 1.0153 |  | -6.96% | 6.96% | 142.3848 | 163.6886
stap 3 | O2 | vol % | 19.8051 | 19.9782 | 0.17306 | 0.17033 | 19.8079 | 0.152 | 0.7674% | 1.1206 |  | -8.552% | 8.552% | 97.1284 | 115.296
stap 5 | O2 | vol % | 20.948 | 21.1695 | 0.22146 | 0.247 | 20.9225 | 0.091667 | 0.4381% | 2.6946 | X | -14.36% | 14.36% | 43.9979 | 58.7483
stap 7 | O2 | vol % | 8.2395 | 8.2787 | 0.039151 | 0.064385 | 8.2143 | 0.099874 | 1.216% | 0.64466 |  | -13.91% | 13.91% | 104.2138 | 137.8951
stap 9 | O2 | vol % | 15.686 | 15.7371 | 0.051186 | 0.12862 | 15.6085 | 0.13292 | 0.8516% | 0.96765 |  | -14.89% | 14.89% | 79.1348 | 106.8187
stap 3 | CO2 | % | 5.4645 | 5.4673 | 0.0519% | -0.003948% | 5.4676 | 0.16582 | 3.033% | -0.0013016 |  | -18.7% | 18.7% | 39.7855 | 58.0835
stap 4 | CO2 | % | 4.5239 | 4.5471 | 0.5146% | 0.5562% | 4.522 | 0.14173 | 3.134% | 0.17747 |  | -13.33% | 13.33% | 127.8553 | 167.1952
[12 empty] | -14.89% | 14.89% | 79.1348 | 106.8187
[12 empty] | -18.7% | 18.7% | 39.7855 | 58.0835
[12 empty] | -13.33% | 13.33% | 127.8553 | 167.1952
[12 empty] | -10.35% | 10.35% | 54.9738 | 67.6715
[12 empty] | -6.259% | 6.259% | 161.7937 | 183.4
[12 empty] | -14.21% | 14.21% | 33.2853 | 44.3082
[12 empty] | -10.07% | 10.07% | 57.6427 | 70.5516
[12 empty] | -5.986% | 5.986% | 186.2128 | 209.9274
[14 empty] | 4.9847 | 5.5086
[14 empty] | 12.5766 | 13.4467
[14 empty] | 19.2712 | 20.3391
[14 empty] | 0.18169 | 0.33266
[14 empty] | 20.3893 | 21.5067
[14 empty] | 7.8932 | 8.5858
[14 empty] | 15.2153 | 16.1566

## 12
LABSVKL 2012 |  | 30-31 mei 2012 |  | 12
Informatieve statistische verwerking
Code | Parameters | Eenheden | Ref. waarde | Resultaat | % of abs. afw. | % of abs. afw. | gem. | stdev. | RSD% | z-score | Uitschieter
[5 empty] | t.o.v. ref. | t.o.v. gem. |  | t.o.v. gem | t.o.v. gem | t.o.v. gem
LABSVKL 2012-5 Bemonstering en analyse van anorganische parameters in rookgassen
stap 1 | CO | mg/Nm³ | 91.2847 | 98.8 | 8.233% | 8.308% | 91.2216 | 3.7143 | 4.072% | 2.0403 | X
stap 4 | CO | mg/Nm³ | 153.0367 | 156.3 | 2.132% | 3.39% | 151.1756 | 4.2677 | 2.823% | 1.2007
stap 7 | CO | mg/Nm³ | 106.2122 |  |  |  | 106.0644 | 2.3517 | 2.217%
stap 9 | CO | mg/Nm³ | 51.3731 |  |  |  | 51.1368 | 1.3884 | 2.715%
stap 4 | SO2 | mg/Nm³ | 121.0545 |  |  |  | 119.7356 | 11.7634 | 9.825%
stap 7 | SO2 | mg/Nm³ | 92.9768 |  |  |  | 87.3189 | 12.1759 | 13.94%
stap 8 | SO2 | mg/Nm³ | 48.9345 |  |  |  | 47.07 | 6.2238 | 13.22%
stap 9 | SO2 | mg/Nm³ | 147.5252 |  |  |  | 147.1056 | 10.2014 | 6.935%
stap 7 | natchemisch SO2 | mg/Nm³ | 92.9768 |  |  |  | 93.0618 | 4.5703 | 4.911%
stap 8 | natchemisch SO2 | mg/Nm³ | 48.9345 |  |  |  | 50.52 | 4.2773 | 8.467%
stap 9 | natchemisch SO2 | mg/Nm³ | 147.5252 |  |  |  | 145.96 | 27.1976 | 18.63%
stap 2 | NOx (uitgedrukt als NO2) | mg/Nm³ | 61.3227 | 59.3 | -3.298% | 1.092% | 58.6596 | 1.8749 | 3.196% | 0.34156
stap 4 | NOx (uitgedrukt als NO2) | mg/Nm³ | 172.5968 | 173.7 | 0.6392% | 2.617% | 169.2705 | 3.647 | 2.155% | 1.2145
stap 5 | NOx (uitgedrukt als NO2) | mg/Nm³ | 38.7968 | 38.6 | -0.5072% | 3.264% | 37.38 | 1.6762 | 4.484% | 0.72784
stap 6 | NOx (uitgedrukt als NO2) | mg/Nm³ | 64.0971 | 64.1 | 0.004489% | 2.403% | 62.5958 | 2.0681 | 3.304% | 0.72737
stap 7 | NOx (uitgedrukt als NO2) | mg/Nm³ | 198.0701 |  |  |  | 191.693 | 4.455 | 2.324%
stap 1 | O2 | vol % | 5.2466 | 5.5 | 0.25335 | 0.16585 | 5.3341 | 0.11718 | 2.197% | 1.4154 |  | -9.423% | 9.423% | 82.6828 | 99.8866
stap 2 | O2 | vol % | 13.0116 | 13.1 | 0.088385 | 0.036979 | 13.063 | 0.11692 | 0.895% | 0.31627 |  | -6.96% | 6.96% | 142.3848 | 163.6886
stap 3 | O2 | vol % | 19.8051 | 19.7 | -0.10513 | -0.10787 | 19.8079 | 0.152 | 0.7674% | -0.70964 |  | -8.552% | 8.552% | 97.1284 | 115.296
stap 5 | O2 | vol % | 20.948 | 20.9 | -0.04803 | -0.022483 | 20.9225 | 0.091667 | 0.4381% | -0.24527 |  | -14.36% | 14.36% | 43.9979 | 58.7483
stap 7 | O2 | vol % | 8.2395 |  |  |  | 8.2143 | 0.099874 | 1.216% |  |  | -13.91% | 13.91% | 104.2138 | 137.8951
stap 9 | O2 | vol % | 15.686 |  |  |  | 15.6085 | 0.13292 | 0.8516% |  |  | -14.89% | 14.89% | 79.1348 | 106.8187
stap 3 | CO2 | % | 5.4645 |  |  |  | 5.4676 | 0.16582 | 3.033% |  |  | -18.7% | 18.7% | 39.7855 | 58.0835
stap 4 | CO2 | % | 4.5239 |  |  |  | 4.522 | 0.14173 | 3.134% |  |  | -13.33% | 13.33% | 127.8553 | 167.1952
[12 empty] | -14.89% | 14.89% | 79.1348 | 106.8187
[12 empty] | -18.7% | 18.7% | 39.7855 | 58.0835
[12 empty] | -13.33% | 13.33% | 127.8553 | 167.1952
[12 empty] | -10.35% | 10.35% | 54.9738 | 67.6715
[12 empty] | -6.259% | 6.259% | 161.7937 | 183.4
[12 empty] | -14.21% | 14.21% | 33.2853 | 44.3082
[12 empty] | -10.07% | 10.07% | 57.6427 | 70.5516
[12 empty] | -5.986% | 5.986% | 186.2128 | 209.9274
[14 empty] | 4.9847 | 5.5086
[14 empty] | 12.5766 | 13.4467
[14 empty] | 19.2712 | 20.3391
[14 empty] | 0.18169 | 0.33266
[14 empty] | 20.3893 | 21.5067
[14 empty] | 7.8932 | 8.5858
[14 empty] | 15.2153 | 16.1566

## 13
LABSVKL 2012 |  | 30-31 mei 2012 |  | 13
Informatieve statistische verwerking
Code | Parameters | Eenheden | Ref. waarde | Resultaat | % of abs. afw. | % of abs. afw. | gem. | stdev. | RSD% | z-score | Uitschieter
[5 empty] | t.o.v. ref. | t.o.v. gem. |  | t.o.v. gem | t.o.v. gem | t.o.v. gem
LABSVKL 2012-5 Bemonstering en analyse van anorganische parameters in rookgassen
stap 1 | CO | mg/Nm³ | 91.2847 |  |  |  | 91.2216 | 3.7143 | 4.072%
stap 4 | CO | mg/Nm³ | 153.0367 |  |  |  | 151.1756 | 4.2677 | 2.823%
stap 7 | CO | mg/Nm³ | 106.2122 |  |  |  | 106.0644 | 2.3517 | 2.217%
stap 9 | CO | mg/Nm³ | 51.3731 |  |  |  | 51.1368 | 1.3884 | 2.715%
stap 4 | SO2 | mg/Nm³ | 121.0545 |  |  |  | 119.7356 | 11.7634 | 9.825%
stap 7 | SO2 | mg/Nm³ | 92.9768 |  |  |  | 87.3189 | 12.1759 | 13.94%
stap 8 | SO2 | mg/Nm³ | 48.9345 |  |  |  | 47.07 | 6.2238 | 13.22%
stap 9 | SO2 | mg/Nm³ | 147.5252 |  |  |  | 147.1056 | 10.2014 | 6.935%
stap 7 | natchemisch SO2 | mg/Nm³ | 92.9768 | 93.1 | 0.1326% | 0.04105% | 93.0618 | 4.5703 | 4.911% | 0.0083583
stap 8 | natchemisch SO2 | mg/Nm³ | 48.9345 | 54.4 | 11.17% | 7.68% | 50.52 | 4.2773 | 8.467% | 0.90711
stap 9 | natchemisch SO2 | mg/Nm³ | 147.5252 | 154 | 4.389% | 5.508% | 145.96 | 27.1976 | 18.63% | 0.29561
stap 2 | NOx (uitgedrukt als NO2) | mg/Nm³ | 61.3227 |  |  |  | 58.6596 | 1.8749 | 3.196%
stap 4 | NOx (uitgedrukt als NO2) | mg/Nm³ | 172.5968 |  |  |  | 169.2705 | 3.647 | 2.155%
stap 5 | NOx (uitgedrukt als NO2) | mg/Nm³ | 38.7968 |  |  |  | 37.38 | 1.6762 | 4.484%
stap 6 | NOx (uitgedrukt als NO2) | mg/Nm³ | 64.0971 |  |  |  | 62.5958 | 2.0681 | 3.304%
stap 7 | NOx (uitgedrukt als NO2) | mg/Nm³ | 198.0701 |  |  |  | 193.1248 | 7.705 | 3.99%
stap 1 | O2 | vol % | 5.2466 |  |  |  | 5.3341 | 0.11718 | 2.197% |  |  | -9.423% | 9.423% | 82.6828 | 99.8866
stap 2 | O2 | vol % | 13.0116 |  |  |  | 13.063 | 0.11692 | 0.895% |  |  | -6.96% | 6.96% | 142.3848 | 163.6886
stap 3 | O2 | vol % | 19.8051 |  |  |  | 19.8079 | 0.152 | 0.7674% |  |  | -8.552% | 8.552% | 97.1284 | 115.296
stap 5 | O2 | vol % | 20.948 |  |  |  | 20.9225 | 0.091667 | 0.4381% |  |  | -14.36% | 14.36% | 43.9979 | 58.7483
stap 7 | O2 | vol % | 8.2395 |  |  |  | 8.2143 | 0.099874 | 1.216% |  |  | -13.91% | 13.91% | 104.2138 | 137.8951
stap 9 | O2 | vol % | 15.686 |  |  |  | 15.6085 | 0.13292 | 0.8516% |  |  | -14.89% | 14.89% | 79.1348 | 106.8187
stap 3 | CO2 | % | 5.4645 |  |  |  | 5.4676 | 0.16582 | 3.033% |  |  | -18.7% | 18.7% | 39.7855 | 58.0835
stap 4 | CO2 | % | 4.5239 |  |  |  | 4.522 | 0.14173 | 3.134% |  |  | -13.33% | 13.33% | 127.8553 | 167.1952
[12 empty] | -14.89% | 14.89% | 79.1348 | 106.8187
[12 empty] | -18.7% | 18.7% | 39.7855 | 58.0835
[12 empty] | -13.33% | 13.33% | 127.8553 | 167.1952
[12 empty] | -10.35% | 10.35% | 54.9738 | 67.6715
[12 empty] | -6.259% | 6.259% | 161.7937 | 183.4
[12 empty] | -14.21% | 14.21% | 33.2853 | 44.3082
[12 empty] | -10.07% | 10.07% | 57.6427 | 70.5516
[12 empty] | -5.986% | 5.986% | 186.2128 | 209.9274
[14 empty] | 4.9847 | 5.5086
[14 empty] | 12.5766 | 13.4467
[14 empty] | 19.2712 | 20.3391
[14 empty] | 0.18169 | 0.33266
[14 empty] | 20.3893 | 21.5067
[14 empty] | 7.8932 | 8.5858
[14 empty] | 15.2153 | 16.1566

## 14
LABSVKL 2012 |  | 30-31 mei 2012 |  | 14
[5 empty] | Parameter beoordeling |  |  | Informatieve statistische verwerking
Code | Parameters | Eenheden | Ref. waarde | Resultaat | % of abs. afw. | z-score | Uitschieter | % of abs. afw. | gem. | stdev. | RSD% | z-score
[5 empty] | t.o.v. ref. | t.o.v. ref. |  | t.o.v. gem. |  | t.o.v. gem | t.o.v. gem | t.o.v. gem
LABSVKL 2012-2 Fysische Parameters
volume | V | Nl dr | 166.7 | 181 | 8.578% | 2.1446 | X
temperatuur | T | °C | 119.1 | 120 | 0.9 | 0.9
snelheid laag | v | m/s | 5.84 | 5.98 | 2.397% | 0.20027
| v | m/s | 5.89 | 5.89 | 0% | 0
| v | m/s
snelheid hoog | v | m/s | 11.91 | 12.44 | 4.45% | 0.37177
| v | m/s | 12.06 | 11.65 | -3.4% | -0.28402
| v | m/s
LABSVKL 2012-5 Bemonstering en analyse van anorganische parameters in rookgassen
stap 1 | CO | mg/Nm³ | 91.2847 | 82 | -10.17% | -1.3561 |  | -10.11% | 91.2216 | 3.7143 | 4.072% | -2.4827
stap 4 | CO | mg/Nm³ | 153.0367 | 140 | -8.519% | -1.1358 |  | -7.392% | 151.1756 | 4.2677 | 2.823% | -2.6187
stap 7 | CO | mg/Nm³ | 106.2122 | 96 | -9.615% | -1.282 |  | -9.489% | 106.0644 | 2.3517 | 2.217% | -4.2797
stap 9 | CO | mg/Nm³ | 51.3731 | 40 | -22.14% | -2.9518 | X | -21.78% | 51.1368 | 1.3884 | 2.715% | -8.0213
stap 4 | SO2 | mg/Nm³ | 121.0545 | 105 | -13.26% | -1.7683 |  | -12.31% | 119.7356 | 11.7634 | 9.825% | -1.2527
stap 7 | SO2 | mg/Nm³ | 92.9768 | 78 | -16.11% | -2.1477 | X | -10.67% | 87.3189 | 12.1759 | 13.94% | -0.76535
stap 8 | SO2 | mg/Nm³ | 48.9345 | 45 | -8.04% | -1.0721 |  | -4.398% | 47.07 | 6.2238 | 13.22% | -0.3326
stap 9 | SO2 | mg/Nm³ | 147.5252 | 146 | -1.034% | -0.13785 |  | -0.7515% | 147.1056 | 10.2014 | 6.935% | -0.10837
stap 2 | NOx (uitgedrukt als NO2) | mg/Nm³ | 61.3227 | 55 | -10.31% | -1.3747 |  | -6.239% | 58.6596 | 1.8749 | 3.196% | -1.9519
stap 4 | NOx (uitgedrukt als NO2) | mg/Nm³ | 172.5968 | 165 | -4.401% | -0.58687 |  | -2.523% | 169.2705 | 3.647 | 2.155% | -1.1709
stap 5 | NOx (uitgedrukt als NO2) | mg/Nm³ | 38.7968 | 27 | -30.41% | -4.0542 | XX | -27.77% | 37.38 | 1.6762 | 4.484% | -6.1926
stap 6 | NOx (uitgedrukt als NO2) | mg/Nm³ | 64.0971 | 60 | -6.392% | -0.85227 |  | -4.147% | 62.5958 | 2.0681 | 3.304% | -1.2552
stap 7 | NOx (uitgedrukt als NO2) | mg/Nm³ | 198.0701 | 187 | -5.589% | -0.7452 |  | -2.448% | 191.693 | 4.455 | 2.324% | -1.0534
stap 1 | O2 | vol % | 5.2466 | 5.28 | 0.033355 | 0.22236 |  | -0.054147 | 5.3341 | 0.11718 | 2.197% | -0.46209
stap 2 | O2 | vol % | 13.0116 | 13 | -0.011615 | -0.077431 |  | -0.063021 | 13.063 | 0.11692 | 0.895% | -0.53902
stap 3 | O2 | vol % | 19.8051 | 19.75 | -0.055129 | -0.36752 |  | -0.057865 | 19.8079 | 0.152 | 0.7674% | -0.38069
stap 5 | O2 | vol % | 20.948 | 20.9 | -0.04803 | -0.3202 |  | -0.022483 | 20.9225 | 0.091667 | 0.4381% | -0.24527
stap 7 | O2 | vol % | 8.2395 | 8.2 | -0.039521 | -0.26348 |  | -0.014288 | 8.2143 | 0.099874 | 1.216% | -0.14306
stap 9 | O2 | vol % | 15.686 | 15.51 | -0.17595 | -1.173 |  | -0.098519 | 15.6085 | 0.13292 | 0.8516% | -0.7412
stap 3 | CO2 | % | 5.4645 | 5.35 | -2.095% | -0.27939 |  | -2.15% | 5.4676 | 0.16582 | 3.033% | -0.70893
stap 4 | CO2 | % | 4.5239 | 4.35 | -3.843% | -0.51244 |  | -3.804% | 4.522 | 0.14173 | 3.134% | -1.2136
[5 empty] | Aantal parameters |  | 27
[5 empty] | Aantal twijfelachtig |  | 3
[5 empty] | Aantal slecht |  | 1

## 15
LABSVKL 2012 |  | 30-31 mei 2012 |  | 15
Informatieve statistische verwerking
Code | Parameters | Eenheden | Ref. waarde | Resultaat | % of abs. afw. | % of abs. afw. | gem. | stdev. | RSD% | z-score | Uitschieter
[5 empty] | t.o.v. ref. | t.o.v. gem. |  | t.o.v. gem | t.o.v. gem | t.o.v. gem
LABSVKL 2012-2 Fysische Parameters
volume | V | Nl dr | 186.9 | 193 | 3.264%
temperatuur | T | °C | 119.1 | 119.3 | 0.2
snelheid laag | v | m/s | 5.87 | 6.02 | 2.555%
| v | m/s | 5.84 | 6.03 | 3.253%
| v | m/s
snelheid hoog | v | m/s | 11.85 | 12.26 | 3.46%
| v | m/s | 12.01 | 12.4 | 3.247%
| v | m/s
waterdampgehalte |  | g/Nm3 dr | 11.1 | 10.92 | -1.622%
LABSVKL 2012-3 Stof
stoflaag | stof | mg | 5.63 | 5.6 | -0.5329%
| stof | mg | 12.08 | 12 | -0.6623%
| stof | mg | 19.88 | 17.5 | -11.97%
| stof | mg | 0 | <0,5
| stof | mg | 0 | <0,5
stofhoog | stof | mg
| stof | mg
| stof | mg
| stof | mg
| stof | mg

## 16
LABSVKL 2012 |  | 30-31 mei 2012 |  | 16
Informatieve statistische verwerking
Code | Parameters | Eenheden | Ref. waarde | Resultaat | % of abs. afw. | % of abs. afw. | gem. | stdev. | RSD% | z-score | Uitschieter
[5 empty] | t.o.v. ref. | t.o.v. gem. |  | t.o.v. gem | t.o.v. gem | t.o.v. gem
LABSVKL 2012-2 Fysische Parameters
volume | V | Nl dr | 105.7 | 101 | -4.447%
temperatuur | T | °C | 120.1 | 98.5 | -21.6
snelheid laag | v | m/s | 5.86 | 5.87 | 0.1706%
| v | m/s | 5.88 | 6.2 | 5.442%
| v | m/s | 5.89 | 6.19 | 5.093%
snelheid hoog | v | m/s | 11.89 | 12.3 | 3.448%
| v | m/s | 11.92 | 12.2 | 2.349%
| v | m/s | 11.91 | 12.3 | 3.275%
waterdampgehalte |  | g/Nm3 dr | 11.08 | 13 | 17.33%
LABSVKL 2012-3 Stof
stoflaag | stof | mg | 5.65 | 5.8 | 2.655% | [6 empty] | -9.423% | 9.423% | 82.6828 | 99.8866
| stof | mg | 12.21 | 12.3 | 0.7371% | [6 empty] | -6.96% | 6.96% | 142.3848 | 163.6886
| stof | mg | 19.9 | 19.6 | -1.508% | [6 empty] | -8.552% | 8.552% | 97.1284 | 115.296
| stof | mg | 0 | <0,2 | [7 empty] | -14.36% | 14.36% | 43.9979 | 58.7483
| stof | mg | 0 | <0,2 | [7 empty] | -13.91% | 13.91% | 104.2138 | 137.8951
[12 empty] | -14.89% | 14.89% | 79.1348 | 106.8187
[12 empty] | -18.7% | 18.7% | 39.7855 | 58.0835
stofhoog | stof | mg | 88.59 | 88.6 | 0.01129% | [6 empty] | -13.33% | 13.33% | 127.8553 | 167.1952
| stof | mg | 112.14 | 112.4 | 0.2319% | [6 empty] | -14.89% | 14.89% | 79.1348 | 106.8187
| stof | mg | 204.76 | 203.7 | -0.5177% | [6 empty] | -18.7% | 18.7% | 39.7855 | 58.0835
| stof | mg | 0 | <0,2 | [7 empty] | -13.33% | 13.33% | 127.8553 | 167.1952
| stof | mg | 0 | <0,2 | [7 empty] | -10.35% | 10.35% | 54.9738 | 67.6715
[12 empty] | -6.259% | 6.259% | 161.7937 | 183.4
LABSVKL 2012-4 Continue meting van vluchtige organische stoffen op emissieniveau met totaal koolwaterstofmonitoren | [11 empty] | -14.21% | 14.21% | 33.2853 | 44.3082
| stap 1 | mgC/Nm³ | 79.5672 | 76.8404 | -3.427% | -3.111% | 79.3081 | 6.6336 | 8.364% | -0.37199 |  | -10.07% | 10.07% | 57.6427 | 70.5516
| stap 2 | mgC/Nm³ | 40.606 | 38.0761 | -6.23% | -2.656% | 39.1152 | 2.296 | 5.87% | -0.45257 |  | -5.986% | 5.986% | 186.2128 | 209.9274
| stap 3 | mgC/Nm³ | 56.3645 | 54.7597 | -2.847% | -2.406% | 56.11 | 2.4925 | 4.442% | -0.54171 |  |  |  | 4.9847 | 5.5086
| stap 4 | mgC/Nm³ | 27.4305 | 28.1016 | [9 empty] | 12.5766 | 13.4467
| stap 5 | mgC/Nm³ | 21.3452 | 26.467 | [9 empty] | 19.2712 | 20.3391
| stap 6 | mgC/Nm³ | 31.3661 | 35.8758 | [9 empty] | 0.18169 | 0.33266
| stap 7 | mgC/Nm³ | 109.521 | 68.8266 | [9 empty] | 20.3893 | 21.5067
| stap 8 | mgC/Nm³ | 158.0369 | 100.2989 | [9 empty] | 7.8932 | 8.5858
| stap 9 | mgC/Nm³ | 182.9505 | 115.9247 | [9 empty] | 15.2153 | 16.1566
| stap 10 | mgC/Nm³ | 66.9815 | 61.5039
| stap 11 | mgC/Nm³ | 61.5608 | 57.7797
| stap 12 | mgC/Nm³ | 50.8111 | 44.8674
| stap 13 | mgC/Nm³ | 79.5672 | 75.9609 | -4.532% | -3.238% | 78.5026 | 5.1066 | 6.505% | -0.49774
LABSVKL 2012-5 Bemonstering en analyse van anorganische parameters in rookgassen
stap 1 | CO | mg/Nm³ | 91.2847 | 96.5828 | 5.804% | 5.877% | 91.2216 | 3.7143 | 4.072% | 1.4434
stap 4 | CO | mg/Nm³ | 153.0367 | 158.9898 | 3.89% | 5.169% | 151.1756 | 4.2677 | 2.823% | 1.831
stap 7 | CO | mg/Nm³ | 106.2122 | 109.0232 | 2.647% | 2.79% | 106.0644 | 2.3517 | 2.217% | 1.2581
stap 9 | CO | mg/Nm³ | 51.3731 | 55.5109 | 8.054% | 8.554% | 51.1368 | 1.3884 | 2.715% | 3.1504 | XX
stap 4 | SO2 | mg/Nm³ | 121.0545 | 127 | 4.911% | 6.067% | 119.7356 | 11.7634 | 9.825% | 0.61754
stap 7 | SO2 | mg/Nm³ | 92.9768 | 93.1 | 0.1326% | 6.621% | 87.3189 | 12.1759 | 13.94% | 0.4748
stap 8 | SO2 | mg/Nm³ | 48.9345 | 49.7 | 1.564% | 5.587% | 47.07 | 6.2238 | 13.22% | 0.42257
stap 9 | SO2 | mg/Nm³ | 147.5252 | 153 | 3.711% | 4.007% | 147.1056 | 10.2014 | 6.935% | 0.57781
stap 7 | natchemisch SO2 | mg/Nm³ | 92.9768 | 106 | 14.01% | 13.9% | 93.0618 | 4.5703 | 4.911% | 2.8309 | X
stap 8 | natchemisch SO2 | mg/Nm³ | 48.9345 | 54.8 | 11.99% | 8.472% | 50.52 | 4.2773 | 8.467% | 1.0006
stap 9 | natchemisch SO2 | mg/Nm³ | 147.5252 | 176 | 19.3% | 20.58% | 145.96 | 27.1976 | 18.63% | 1.1045
stap 2 | NOx (uitgedrukt als NO2) | mg/Nm³ | 61.3227 | 59.8605 | -2.384% | 2.047% | 58.6596 | 1.8749 | 3.196% | 0.64051
stap 4 | NOx (uitgedrukt als NO2) | mg/Nm³ | 172.5968 | 169.3571 | -1.877% | 0.05117% | 169.2705 | 3.647 | 2.155% | 0.02375
stap 5 | NOx (uitgedrukt als NO2) | mg/Nm³ | 38.7968 | 37.0313 | -4.55% | -0.9328% | 37.38 | 1.6762 | 4.484% | -0.20801
stap 6 | NOx (uitgedrukt als NO2) | mg/Nm³ | 64.0971 | 64.0754 | -0.03394% | 2.364% | 62.5958 | 2.0681 | 3.304% | 0.71545
stap 7 | NOx (uitgedrukt als NO2) | mg/Nm³ | 198.0701 | 190.7598 | -3.691% | -0.4868% | 191.693 | 4.455 | 2.324% | -0.20948
stap 1 | O2 | vol % | 5.2466 | 5.2233 | -0.023314 | -0.11081 | 5.3341 | 0.11718 | 2.197% | -0.9457
stap 2 | O2 | vol % | 13.0116 | 12.8962 | -0.11541 | -0.16681 | 13.063 | 0.11692 | 0.895% | -1.4267
stap 3 | O2 | vol % | 19.8051 | 19.6304 | -0.17468 | -0.17742 | 19.8079 | 0.152 | 0.7674% | -1.1672
stap 5 | O2 | vol % | 20.948 | 20.8002 | -0.14786 | -0.12231 | 20.9225 | 0.091667 | 0.4381% | -1.3343
stap 7 | O2 | vol % | 8.2395 | 8.0945 | -0.14502 | -0.11979 | 8.2143 | 0.099874 | 1.216% | -1.1994
stap 9 | O2 | vol % | 15.686 | 15.3902 | -0.29574 | -0.21831 | 15.6085 | 0.13292 | 0.8516% | -1.6424
stap 3 | CO2 | % | 5.4645 | 5.3631 | -1.855% | -1.91% | 5.4676 | 0.16582 | 3.033% | -0.62978
stap 4 | CO2 | % | 4.5239 | 4.4688 | -1.217% | -1.176% | 4.522 | 0.14173 | 3.134% | -0.37518
LABSVKL 2012-6 Bepaling van gasvormig HF
HF 1 | HF | mg/Nm³ | 12.15 | 10.1 | -16.87% | -3.334% | 10.4483 | 1.0001 | 9.572% | -0.34827
HF 2 | HF | mg/Nm³ | 4.59 | 3.9 | -15.03% | -3.386% | 4.0367 | 0.2033 | 5.036% | -0.67241
HF 3 | HF | mg/Nm³ | 1.35 | 1.19 | -11.85% | -3.883% | 1.2381 | 0.12913 | 10.43% | -0.37227

## 17
LABSVKL 2012 |  | 30-31 mei 2012 |  | 17
Informatieve statistische verwerking
Code | Parameters | Eenheden | Ref. waarde | Resultaat | % of abs. afw. | % of abs. afw. | gem. | stdev. | RSD% | z-score | Uitschieter
[5 empty] | t.o.v. ref. | t.o.v. gem. |  | t.o.v. gem | t.o.v. gem | t.o.v. gem
LABSVKL 2012-4 Continue meting van vluchtige organische stoffen op emissieniveau met totaal koolwaterstofmonitoren
| stap 1 | mgC/Nm³ | 79.5672 | 76.5 | -3.855% | -3.541% | 79.3081 | 6.6336 | 8.364% | -0.42331
| stap 2 | mgC/Nm³ | 40.606 | 38.6 | -4.94% | -1.317% | 39.1152 | 2.296 | 5.87% | -0.2244
| stap 3 | mgC/Nm³ | 56.3645 | 55.4 | -1.711% | -1.265% | 56.11 | 2.4925 | 4.442% | -0.28484
| stap 4 | mgC/Nm³ | 27.4305 | 22.5
| stap 5 | mgC/Nm³ | 21.3452 | 21.2
| stap 6 | mgC/Nm³ | 31.3661 | 28.1
| stap 7 | mgC/Nm³ | 109.521 | 70.9
| stap 8 | mgC/Nm³ | 158.0369 | 102.5
| stap 9 | mgC/Nm³ | 182.9505 | 122
| stap 10 | mgC/Nm³ | 66.9815 | 60.9
| stap 11 | mgC/Nm³ | 61.5608 | 52.9
| stap 12 | mgC/Nm³ | 50.8111 | 42.4
| stap 13 | mgC/Nm³ | 79.5672 | 77 | -3.227% | -1.914% | 78.5026 | 5.1066 | 6.505% | -0.29425